## Кабель в диаметром
№ | Имя | Марка | Число и сечение жил | Диаметр мм | Сечение мм2 | Откуда | Куда
1 | 1Н8-1 | АВВГнг(A)-LS | 3x4 мм² | 4 | 12 | ОРУ 110. ШОВ В-110 1Т №2 | ОРУ 110. ТР-110 1Т
2 | 1Н8-2 | АВВГнг(A)-LS | 3x4 мм² | 4 | 12 | ОРУ 110. ЗН В ТР-110 1Т | ОРУ 110. ТР-110 1Т
3 | 1Н8-3 | АВВГнг(A)-LS | 3x4 мм² | 4 | 12 | ОРУ 110. ШР-110 1Т | ОРУ 110. ЗН В ТР-110 1Т
4 | 1Н8-4 | АВВГнг(A)-LS | 3x4 мм² | 4 | 12 | ОРУ 110. ШР-110 1Т | ОРУ 110. ЗН В ШР-110 1Т
5 | 1Н8-5 | АВВГнг(A)-LS | 3x4 мм² | 4 | 12 | ОРУ 110. 1РРП-110 | ОРУ 110. ЗН В ШР-110 1Т
6 | 1Н8-6 | АВВГнг(A)-LS | 3x4 мм² | 4 | 12 | ОРУ 110. 1РРП-110 | ОРУ 110. ЗН 1РРП-110
7 | 1Н8-7 | АВВГнг(A)-LS | 3x4 мм² | 4 | 12 | ОРУ 110. ЛР-110 МДФ | ОРУ 110. ЗН 1РРП-110
8 | 1Н8-8 | АВВГнг(A)-LS | 3x4 мм² | 4 | 12 | ОРУ 110. ЗН ВЛ ЛР-110 МДФ | ОРУ 110. ЛР-110 МДФ
9 | 1Н8-9 | АВВГнг(A)-LS | 3x4 мм² | 4 | 12 | ОРУ 110. ЗН ВЛ ЛР-110 МДФ | ОРУ 110. ЗН 1С ЛР-110 МДФ
10 | 4Н8-1 | АВВГнг(A)-LS | 3x4 мм² | 4 | 12 | ОРУ 110. ШОВ В-110 2Т №2 | ОРУ 110. ТР-110 2Т
11 | 4Н8-2 | АВВГнг(A)-LS | 3x4 мм² | 4 | 12 | ОРУ 110. ЗН В ТР-110 2Т | ОРУ 110. ТР-110 2Т
12 | 4Н8-3 | АВВГнг(A)-LS | 3x4 мм² | 4 | 12 | ОРУ 110. ШР-110 2Т | ОРУ 110. ЗН В ТР-110 2Т
13 | 4Н8-4 | АВВГнг(A)-LS | 3x4 мм² | 4 | 12 | ОРУ 110. ЗН В ШР-110 2Т | ОРУ 110. ШР-110 2Т
14 | 4Н8-5 | АВВГнг(A)-LS | 3x4 мм² | 4 | 12 | ОРУ 110. 2РРП-110 | ОРУ 110. ЗН В ШР-110 2Т
15 | 4Н8-6 | АВВГнг(A)-LS | 3x4 мм² | 4 | 12 | ОРУ 110. 2РРП-110 | ОРУ 110.ЗН 2РРП-110
16 | 4Н8-7 | АВВГнг(A)-LS | 3x4 мм² | 4 | 12 | ОРУ 110. ЛР-110 Тавда-2 | ОРУ 110.ЗН 2РРП-110
17 | 4Н8-8 | АВВГнг(A)-LS | 3x4 мм² | 4 | 12 | ОРУ 110. ЗН ВЛ ЛР-110 Тавда-2 | ОРУ 110. ЛР-110 Тавда-2
18 | 4Н8-9 | АВВГнг(A)-LS | 3x4 мм² | 4 | 12 | ОРУ 110. ЗН ВЛ ЛР-110 Тавда-2 | ОРУ 110. ЗН 2С ЛР-110 Тавда-2
19 | B1 | АВВГнг-LS | 4x240 мм² | #VALUE! | 52,7 | ОПУ. ЩСН Шкаф рабочих вводов I(II) секции и секционирования ШВС | ОРУ 35. ТСН-1
20 | B2 | АВВГнг-LS | 4x240 мм² | #VALUE! | 52,7 | ОПУ. ЩСН Шкаф рабочих вводов I(II) секции и секционирования ШВС | ОРУ 35. ТСН-2
21 | 1BE1 | КВВГЭнг(A)-LS | 4x10 мм² | #VALUE! | 16,5 | ОПУ. 3Р (Защиты 1Т) Межпанельные связи (ПК А00) | ОПУ. 13Р,14Р (СОПТ) СОПТ
22 | 1BE2 | КВВГЭнг(A)-LS | 4x10 мм² | #VALUE! | 16,5 | ОПУ. 5Р (Защиты 2Т) Межпанельные связи (ПК А00) | ОПУ. 13Р,14Р (СОПТ) СОПТ
23 | 1BE3 | КВВГЭнг(A)-LS | 4x2,5 мм² | 4 | 12 | ОПУ. 1P (ОБР,ЦС) Центральная сигнализация | ОПУ. 13Р,14Р (СОПТ) СОПТ
24 | 1BE3-1 | КВВГЭнг(A)-LS | 4x2,5 мм² | 4 | 12 | ОПУ. 2Р (1ТН-110 и 2ТН-110) Межпанельные связи (ПК А00) | ОПУ. 1P (ОБР,ЦС) Центральная сигнализация
25 | 1BE4 | КВВГЭнг(A)-LS | 4x2,5 мм² | 4 | 12 | ОПУ. 6Р (Защиты В-35 1Т и В-35 2Т) Межпанельные связи (ПК А00) | ОПУ. 13Р,14Р (СОПТ) СОПТ
26 | 1BE5 | КВВГЭнг(A)-LS | 4x2,5 мм² | 4 | 12 | ОПУ. 10Р (Защита СВ-35 и ТН-35) Межпанельные связи (ПК А00) | ОПУ. 13Р,14Р (СОПТ) СОПТ
27 | 1BE5-1 | КВВГЭнг(A)-LS | 4x2,5 мм² | 4 | 12 | ОПУ. 10Р (Защита СВ-35 и ТН-35) Межпанельные связи (ПК А00) | ОПУ. 12Р (Защиты В-35 Резерв 2 и В-35 Луговая) Межпанельные связи (ПК А00)
28 | 1BE5-2 | КВВГЭнг(A)-LS | 4x2,5 мм² | 4 | 12 | ОПУ. 11Р (Защиты В-35 Ямки и В-35 Резерв 1) Межпанельные связи (ПК А00) | ОПУ. 12Р (Защиты В-35 Резерв 2 и В-35 Луговая) Межпанельные связи (ПК А00)
29 | 1BE6 | КВВГЭнг(A)-LS | 4x2,5 мм² | 4 | 12 | ОПУ. 13Р,14Р (СОПТ) СОПТ | ОПУ.15Р (ТМ) ТМ 35-110 кВ
30 | 1BE6-1 | КВВГЭнг(A)-LS | 4x2,5 мм² | 4 | 12 | ОПУ.15Р (ТМ) ТМ 35-110 кВ | ЗРУ. Шкаф телемеханики Шкаф ТМ
31 | 1BE7 | КВВГЭнг(A)-LS | 4x2,5 мм² | 4 | 12 | ОПУ. 13Р,14Р (СОПТ) СОПТ | ОПУ. 16Р (ССПИ) Сбор и передача данных
32 | 1BE8 | КВВГЭнг(A)-LS | 4x2,5 мм² | 4 | 12 | ОПУ. 13Р,14Р (СОПТ) СОПТ | ЗРУ 10кВ Ячейка 1 ввод №1
33 | 1BE9 | КВВГЭнг(A)-LS | 4x10 мм² | #VALUE! | 16,5 | ОПУ. 13Р,14Р (СОПТ) СОПТ | ЗРУ 10кВ Ячейка 1 ввод №1
34 | 1BE10 | КВВГЭнг(A)-LS | 4x10 мм² | #VALUE! | 16,5 | ОПУ. 13Р,14Р (СОПТ) СОПТ | ОПУ. 9Р (РАС) Регистратор аварийных событий
35 | 2BE1 | КВВГЭнг(A)-LS | 4x10 мм² | #VALUE! | 16,5 | ОПУ. 3Р (Защиты 1Т) Межпанельные связи (ПК А00) | ОПУ. 13Р,14Р (СОПТ) СОПТ
36 | 2BE2 | КВВГЭнг(A)-LS | 4x10 мм² | #VALUE! | 16,5 | ОПУ. 5Р (Защиты 2Т) Межпанельные связи (ПК А00) | ОПУ. 13Р,14Р (СОПТ) СОПТ
37 | 2BE3 | КВВГЭнг(A)-LS | 4x2,5 мм² | 4 | 12 | ОПУ. 1P (ОБР,ЦС) Центральная сигнализация | ОПУ. 13Р,14Р (СОПТ) СОПТ
38 | 2BE4 | КВВГЭнг(A)-LS | 4x2,5 мм² | 4 | 12 | ОПУ. 6Р (Защиты В-35 1Т и В-35 2Т) Межпанельные связи (ПК А00) | ОПУ. 13Р,14Р (СОПТ) СОПТ
39 | 2BE5 | КВВГЭнг(A)-LS | 4x2,5 мм² | 4 | 12 | ОПУ. 10Р (Защита СВ-35 и ТН-35) Межпанельные связи (ПК А00) | ОПУ. 13Р,14Р (СОПТ) СОПТ
40 | 2BE5-1 | КВВГЭнг(A)-LS | 4x2,5 мм² | 4 | 12 | ОПУ. 10Р (Защита СВ-35 и ТН-35) Межпанельные связи (ПК А00) | ОПУ. 12Р (Защиты В-35 Резерв 2 и В-35 Луговая) Межпанельные связи (ПК А00)
41 | 2BE5-2 | КВВГЭнг(A)-LS | 4x2,5 мм² | 4 | 12 | ОПУ. 11Р (Защиты В-35 Ямки и В-35 Резерв 1) Межпанельные связи (ПК А00) | ОПУ. 12Р (Защиты В-35 Резерв 2 и В-35 Луговая) Межпанельные связи (ПК А00)
42 | 2BE6 | КВВГЭнг(A)-LS | 4x2,5 мм² | 4 | 12 | ОПУ. 13Р,14Р (СОПТ) СОПТ | ОПУ.15Р (ТМ) ТМ 35-110 кВ
43 | 2BE6-1 | КВВГЭнг(A)-LS | 4x2,5 мм² | 4 | 12 | ОПУ.15Р (ТМ) ТМ 35-110 кВ | ЗРУ. Шкаф телемеханики Шкаф ТМ
44 | 2BE7 | КВВГЭнг(A)-LS | 4x2,5 мм² | 4 | 12 | ОПУ. 13Р,14Р (СОПТ) СОПТ | ОПУ. 16Р (ССПИ) Сбор и передача данных
45 | 2BE8 | КВВГЭнг(A)-LS | 4x2,5 мм² | 4 | 12 | ОПУ. 13Р,14Р (СОПТ) СОПТ | ЗРУ 10кВ Ячейка 12 ввод №2
46 | 2BE9 | КВВГЭнг(A)-LS | 4x10 мм² | #VALUE! | 16,5 | ОПУ. 13Р,14Р (СОПТ) СОПТ | ЗРУ 10кВ Ячейка 12 ввод №2
47 | E1 | ParLan F/UTP Cat5e ZH нг(А)-HF | 4x2x0,52 мм² | #VALUE! | 7,1 | ОПУ. 16Р (ССПИ) Сбор и передача данных | ОПУ.15Р (ТМ) ТМ 35-110 кВ
48 | E2 | ParLan F/UTP Cat5e ZH нг(А)-HF | 4x2x0,52 мм² | #VALUE! | 7,1 | ОПУ. 16Р (ССПИ) Сбор и передача данных | ОПУ.15Р (ТМ) ТМ 35-110 кВ
49 | E3 | ParLan F/UTP Cat5e ZH нг(А)-HF | 4x2x0,52 мм² | #VALUE! | 7,1 | ОПУ. 16Р (ССПИ) Сбор и передача данных | ЗРУ. Шкаф телемеханики Шкаф ТМ
50 | E4 | ParLan F/UTP Cat5e ZH нг(А)-HF | 4x2x0,52 мм² | #VALUE! | 7,1 | ОПУ. 16Р (ССПИ) Сбор и передача данных | ЗРУ. Шкаф телемеханики Шкаф ТМ
51 | E5 | ParLan F/UTP Cat5e ZH нг(А)-HF | 4x2x0,52 мм² | #VALUE! | 7,1 | ОПУ. 9Р (РАС) Регистратор аварийных событий | ОПУ. 16Р (ССПИ) Сбор и передача данных
52 | E6 | ParLan F/UTP Cat5e ZH нг(А)-HF | 4x2x0,52 мм² | #VALUE! | 7,1 | ОПУ. 9Р (РАС) Регистратор аварийных событий | ОПУ. 16Р (ССПИ) Сбор и передача данных
53 | E7 | ParLan F/UTP Cat5e ZH нг(А)-HF | 4x2x0,52 мм² | #VALUE! | 7,1 | ЗРУ. Шкаф телемеханики Шкаф ТМ | ЗРУ. Шкаф телемеханики Ячейка 11 ОЛ Листвиничный
54 | E8 | ParLan F/UTP Cat5e ZH нг(А)-HF | 4x2x0,52 мм² | #VALUE! | 7,1 | ЗРУ. Шкаф телемеханики Шкаф ТМ | ЗРУ. Шкаф телемеханики Ячейка 12 ввод №2
55 | E9 | ParLan F/UTP Cat5e ZH нг(А)-HF | 4x2x0,52 мм² | #VALUE! | 7,1 | ЗРУ. Шкаф телемеханики Ячейка 1 ввод №1 | ЗРУ. Шкаф телемеханики Ячейка 17 ОЛ РП №3-1
56 | E10 | ParLan F/UTP Cat5e ZH нг(А)-HF | 4x2x0,52 мм² | #VALUE! | 7,1 | ЗРУ. Шкаф телемеханики Ячейка 1 ввод №1 | ЗРУ. Шкаф телемеханики Ячейка 3 1ТН-10
57 | E11 | ParLan F/UTP Cat5e ZH нг(А)-HF | 4x2x0,52 мм² | #VALUE! | 7,1 | ЗРУ. Шкаф телемеханики Ячейка 2 СВ-10 | ЗРУ. Шкаф телемеханики Ячейка 4 ОЛ Станция
58 | E12 | ParLan F/UTP Cat5e ZH нг(А)-HF | 4x2x0,52 мм² | #VALUE! | 7,1 | ЗРУ. Шкаф телемеханики Ячейка 3 1ТН-10 | ЗРУ. Шкаф телемеханики Ячейка 5 ОЛ Нефтяник 1
59 | E13 | ParLan F/UTP Cat5e ZH нг(А)-HF | 4x2x0,52 мм² | #VALUE! | 7,1 | ЗРУ. Шкаф телемеханики Ячейка 4 ОЛ Станция | ЗРУ. Шкаф телемеханики Ячейка 6 ОЛ Леуши
60 | E14 | ParLan F/UTP Cat5e ZH нг(А)-HF | 4x2x0,52 мм² | #VALUE! | 7,1 | ЗРУ. Шкаф телемеханики Ячейка 5 ОЛ Нефтяник 1 | ЗРУ. Шкаф телемеханики Ячейка 7 ОЛ Луговой
61 | E15 | ParLan F/UTP Cat5e ZH нг(А)-HF | 4x2x0,52 мм² | #VALUE! | 7,1 | ЗРУ. Шкаф телемеханики Ячейка 6 ОЛ Леуши | ЗРУ. Шкаф телемеханики Ячейка 8 ОЛ Промплощадка
62 | E16 | ParLan F/UTP Cat5e ZH нг(А)-HF | 4x2x0,52 мм² | #VALUE! | 7,1 | ЗРУ. Шкаф телемеханики Ячейка 7 ОЛ Луговой | ЗРУ. Шкаф телемеханики Ячейка 9 ОЛ Вокзал
63 | E17 | ParLan F/UTP Cat5e ZH нг(А)-HF | 4x2x0,52 мм² | #VALUE! | 7,1 | ЗРУ. Шкаф телемеханики Ячейка 10 2ТН-10 | ЗРУ. Шкаф телемеханики Ячейка 16 ОЛ Поселковый №2
64 | E18 | ParLan F/UTP Cat5e ZH нг(А)-HF | 4x2x0,52 мм² | #VALUE! | 7,1 | ЗРУ. Шкаф телемеханики Ячейка 9 ОЛ Вокзал | ЗРУ. Шкаф телемеханики Ячейка 11 ОЛ Листвиничный
65 | E19 | ParLan F/UTP Cat5e ZH нг(А)-HF | 4x2x0,52 мм² | #VALUE! | 7,1 | ЗРУ. Шкаф телемеханики Ячейка 10 2ТН-10 | ЗРУ. Шкаф телемеханики Ячейка 12 ввод №2
66 | E20 | ParLan F/UTP Cat5e ZH нг(А)-HF | 4x2x0,52 мм² | #VALUE! | 7,1 | ЗРУ. Шкаф телемеханики Ячейка 15 ОЛ Поселковый №1 | ЗРУ. Шкаф телемеханики Ячейка 21 ОЛ В-10 Резерв
67 | E21 | ParLan F/UTP Cat5e ZH нг(А)-HF | 4x2x0,52 мм² | #VALUE! | 7,1 | ЗРУ. Шкаф телемеханики Ячейка 16 ОЛ Поселковый №2 | ЗРУ. Шкаф телемеханики Ячейка 18 ОЛ РП №3-2
68 | E22 | ParLan F/UTP Cat5e ZH нг(А)-HF | 4x2x0,52 мм² | #VALUE! | 7,1 | ЗРУ. Шкаф телемеханики Ячейка 15 ОЛ Поселковый №1 | ЗРУ. Шкаф телемеханики Ячейка 17 ОЛ РП №3-1
69 | E23 | ParLan F/UTP Cat5e ZH нг(А)-HF | 4x2x0,52 мм² | #VALUE! | 7,1 | ЗРУ. Шкаф телемеханики Ячейка 18 ОЛ РП №3-2 | ЗРУ. Шкаф телемеханики Ячейка 20 ОЛ Нефтяник-2
70 | E24 | ParLan F/UTP Cat5e ZH нг(А)-HF | 4x2x0,52 мм² | #VALUE! | 7,1 | ЗРУ. Шкаф телемеханики Ячейка 20 ОЛ Нефтяник-2 | ЗРУ. Шкаф телемеханики Ячейка 22 ОЛ В-10 Резерв
71 | E25 | ParLan F/UTP Cat5e ZH нг(А)-HF | 4x2x0,52 мм² | #VALUE! | 7,1 | ЗРУ. Шкаф телемеханики Ячейка 2 СВ-10 | ЗРУ. Шкаф телемеханики Ячейка 21 ОЛ В-10 Резерв
72 | E26 | ParLan F/UTP Cat5e ZH нг(А)-HF | 4x2x0,52 мм² | #VALUE! | 7,1 | ЗРУ. Шкаф телемеханики Ячейка 8 ОЛ Промплощадка | ЗРУ. Шкаф телемеханики Ячейка 22 ОЛ В-10 Резерв
73 | 1H1 | АВВГнг(A)-LS | 5x16 мм² | #VALUE! | 21,4 | ОПУ. ЩСН Шкаф распределения I секции 1ШР1 | ОРУ 110. ШОВ В-110 1Т №1
74 | 1H1-2 | АВВГнг(A)-LS | 5x16 мм² | #VALUE! | 21,4 | ОРУ 110. ШОВ В-110 1Т №1 | ОРУ 110. ШОВ В-110 2Т №1
75 | 1H1-3 | АВВГнг(A)-LS | 5x16 мм² | #VALUE! | 21,4 | ОРУ 110. ШОВ В-110 1Т №1 | ОРУ 110. Привод В-110 1Т
76 | 1H3 | АВВГнг(A)-LS | 5x10 мм² | #VALUE! | 17,9 | ОПУ. ЩСН Шкаф распределения I секции 1ШР1 | ОРУ 110. ШОВ В-110 1Т №1
77 | 1H3-2 | АВВГнг(A)-LS | 5x10 мм² | #VALUE! | 17,9 | ОРУ 110. ШОВ В-110 1Т №1 | ОРУ 110. ШОВ В-110 2Т №1
78 | 1H3-4 | АВВГнг(A)-LS | 5x16 мм² | #VALUE! | 21,4 | ОРУ 110. ШОВ В-110 1Т №1 | ОРУ 110. ШЗВ В-110 1Т №1
79 | 1H3-5 | АВВГнг(A)-LS | 5x16 мм² | #VALUE! | 21,4 | ОРУ 110. ШЗВ В-110 1Т №1 | ОРУ 110. ШЗВ В-110 1Т №2
80 | 1H3-8 | АВВГнг(A)-LS | 3x4 мм² | 4 | 12 | ОРУ-110. КШ 1ТН-110 | ОРУ 110. ШОВ В-110 1Т №1
81 | 1H4 | ВВГнг-LS | 3x4 мм² | #VALUE! | 12,1 | ОПУ. 4Р (РПН) РПН 1Т | ОПУ. ЩСН Шкаф распределения I секции 1ШР1
82 | 1H4-1 | КВВГЭнг(A)-LS | 4x2,5 мм² | 4 | 12 | ОПУ. 4Р (РПН) РПН 1Т | ОРУ 1Т. Шкаф РПН 1Т
83 | 1H5 | АВВГнг(A)-LS | 5x10 мм² | #VALUE! | 17,9 | ОПУ. ЩСН Шкаф распределения I секции 1ШР1 | ОРУ 1Т. ШАОТ 1Т Шкаф автоматики обдува трансформатора
84 | 1H7 | ВВГнг-LS | 3x2,5 мм² | #VALUE! | 10,3 | ОПУ. 1P (ОБР,ЦС) Питание ОБР | ОПУ. ЩСН Шкаф распределения I секции 1ШР1
85 | 1H8 | АВВГнг(A)-LS | 5x10 мм² | #VALUE! | 17,9 | ОПУ. ЩСН Шкаф распределения I секции 1ШР1 | ОРУ 110. ШОВ В-110 1Т №2
86 | 1H8-10 | АВВГнг(A)-LS | 5x10 мм² | #VALUE! | 17,9 | ОРУ 110. ШОВ В-110 1Т №2 | ОРУ 110. ШОВ В-110 2Т №2
87 | 1H9 | АВВГнг(A)-LS | 5x10 мм² | #VALUE! | 17,9 | ОПУ. ЩСН Шкаф распределения I секции 1ШР1 | ОРУ 2Т. ШАОТ 2Т Шкаф автоматики обдува трансформатора
88 | 2H1 | АВВГнг(A)-LS | 5x10 мм² | #VALUE! | 17,9 | ОПУ. ЩСН Шкаф распределения I секции 1ШР2 | ОРУ 35. ЯЗ В-35 Ямки
89 | 2H1-1 | АВВГнг(A)-LS | 5x10 мм² | #VALUE! | 17,9 | ОРУ 35. ЯЗ В-35 Ямки | ОРУ 35. ЯЗ В-35 Резерв 1
90 | 2H1-2 | АВВГнг(A)-LS | 5x10 мм² | #VALUE! | 17,9 | ОРУ 35. ЯЗ В-35 1Т | ОРУ 35. ЯЗ В-35 Резерв 1
91 | 2H1-3 | АВВГнг(A)-LS | 5x10 мм² | #VALUE! | 17,9 | ОРУ 35. ЯЗ В-35 1Т | ОРУ 35. ЯЗ СВ-35
92 | 2H1-4 | АВВГнг(A)-LS | 3x4 мм² | 4 | 12 | ОРУ 35. Привод В-35 1Т | ОРУ 35. ЯЗ В-35 1Т
93 | 2H1-5 | АВВГнг(A)-LS | 3x4 мм² | 4 | 12 | ОРУ 35. Привод В-35 Ямки | ОРУ 35. ЯЗ В-35 Ямки
94 | 2H1-6 | АВВГнг(A)-LS | 3x4 мм² | 4 | 12 | ОРУ 35. Привод СВ-35 | ОРУ 35. ЯЗ СВ-35
95 | 2H1-7 | АВВГнг(A)-LS | 3x4 мм² | 4 | 12 | ОРУ 35. Привод В-35 Резерв 1 | ОРУ 35. ЯЗ В-35 Резерв 1
96 | 2H2 | АВВГнг(A)-LS | 5x10 мм² | #VALUE! | 17,9 | ОПУ. ЩСН Шкаф распределения I секции 1ШР2 | ОРУ 35. КШ 1ТН-35
97 | 2H2-1 | АВВГнг(A)-LS | 5x10 мм² | #VALUE! | 17,9 | ОРУ 35. КШ 1ТН-35 | ОРУ 35. ЯЗ В-35 Ямки
98 | 2H2-2 | АВВГнг(A)-LS | 5x10 мм² | #VALUE! | 17,9 | ОРУ 35. ЯЗ В-35 Ямки | ОРУ 35. ЯЗ В-35 Резерв 1
99 | 2H2-3 | АВВГнг(A)-LS | 5x10 мм² | #VALUE! | 17,9 | ОРУ 35. ЯЗ В-35 1Т | ОРУ 35. ЯЗ В-35 Резерв 1
100 | 2H2-4 | АВВГнг(A)-LS | 5x10 мм² | #VALUE! | 17,9 | ОРУ 35. ЯЗ В-35 1Т | ОРУ 35. ЯЗ СВ-35
101 | 2H3 | АВВГнг(A)-LS | 5x10 мм² | #VALUE! | 17,9 | ОПУ. ЩСН Шкаф распределения I секции 1ШР2 | ОРУ 35. ЯЗ В-35 Ямки
102 | 2H3-1 | АВВГнг(A)-LS | 5x10 мм² | #VALUE! | 17,9 | ОРУ 35. ЯЗ В-35 Ямки | ОРУ 35. ЯЗ В-35 Резерв 1
103 | 2H3-2 | АВВГнг(A)-LS | 5x10 мм² | #VALUE! | 17,9 | ОРУ 35. ЯЗ В-35 1Т | ОРУ 35. ЯЗ В-35 Резерв 1
104 | 2H3-3 | АВВГнг(A)-LS | 5x10 мм² | #VALUE! | 17,9 | ОРУ 35. ЯЗ В-35 1Т | ОРУ 35. ЯЗ СВ-35
105 | 2H3-4 | АВВГнг(A)-LS | 5x10 мм² | #VALUE! | 17,9 | ОРУ 35. Привод В-35 1Т | ОРУ 35. ЯЗ В-35 1Т
106 | 2H3-5 | АВВГнг(A)-LS | 5x10 мм² | #VALUE! | 17,9 | ОРУ 35. Привод СВ-35 | ОРУ 35. ЯЗ СВ-35
107 | 2H3-6 | АВВГнг(A)-LS | 5x10 мм² | #VALUE! | 17,9 | ОРУ 35. Привод В-35 Ямки | ОРУ 35. ЯЗ В-35 Ямки
108 | 2H3-7 | АВВГнг(A)-LS | 5x10 мм² | #VALUE! | 17,9 | ОРУ 35. Привод В-35 Резерв 1 | ОРУ 35. ЯЗ В-35 Резерв 1
109 | 2H4 | ВВГнг-LS | 5x4 мм² | #VALUE! | 17,1 | ОПУ. ЩСН Шкаф распределения I секции 1ШР2 | Охранное освещение и освещение ОРУ 35-110 кВ
110 | 2H5 | ВВГнг-LS | 3x2,5 мм² | #VALUE! | 10,3 | ОПУ. ЩСН Шкаф распределения I секции 1ШР2 | ЗРУ. Шкаф учёта
111 | 2H6 | АВВГнг(A)-LS | 5x25 мм² | #VALUE! | 25,8 | ОПУ. ЩСН Шкаф распределения I секции 1ШР2 | ОРУ 35. Сварочный пост
112 | 2H7 | АВВГнг(A)-LS | 5x16 мм² | #VALUE! | 21,4 | ОПУ. 13Р,14Р (СОПТ) СОПТ | ОПУ. ЩСН Шкаф распределения I секции 1ШР2
113 | 2H8 | ВВГнг-LS | 5x4 мм² | #VALUE! | 17,1 | ОПУ. ЩСН Шкаф распределения I секции 1ШР2 | ЗРУ 10кВ Ячейка 1 ввод №1
114 | 2H9 | АВВГнг(A)-LS | 5x25 мм² | #VALUE! | 25,8 | ОПУ. ЩСН Шкаф распределения I секции 1ШР2 | ЗРУ. Обогрев
115 | 2H10 | ВВГнг-LS | 3x4 мм² | #VALUE! | 12,1 | ОПУ. ЩСН Шкаф распределения I секции 1ШР2 | Шкаф КСБ
116 | 4H1 | АВВГнг(A)-LS | 5x16 мм² | #VALUE! | 21,4 | ОПУ. ЩСН Шкаф распределения II секции 2ШР1 | ОРУ 110. ШОВ В-110 2Т №1
117 | 4H1-3 | АВВГнг(A)-LS | 5x16 мм² | #VALUE! | 21,4 | ОРУ 110. ШОВ В-110 2Т №1 | ОРУ 110. Привод В-110 2Т
118 | 4H3 | АВВГнг(A)-LS | 5x10 мм² | #VALUE! | 17,9 | ОПУ. ЩСН Шкаф распределения II секции 2ШР1 | ОРУ 110. ШОВ В-110 2Т №1
119 | 4H3-4 | АВВГнг(A)-LS | 5x16 мм² | #VALUE! | 21,4 | ОРУ 110. ШОВ В-110 2Т №1 | ОРУ 110. ШЗВ В-110 2Т №1
120 | 4H3-5 | АВВГнг(A)-LS | 5x16 мм² | #VALUE! | 21,4 | ОРУ 110. ШЗВ В-110 2Т №1 | ОРУ 110. ШЗВ В-110 2Т №2
121 | 4H3-8 | АВВГнг(A)-LS | 3x4 мм² | 4 | 12 | ОРУ-110. КШ 2ТН-110 | ОРУ 110. ШОВ В-110 2Т №1
122 | 4H4 | ВВГнг-LS | 3x4 мм² | #VALUE! | 12,1 | ОПУ. 4Р (РПН) РПН 2Т | ОПУ. ЩСН Шкаф распределения II секции 2ШР1
123 | 4H4-1 | КВВГЭнг(A)-LS | 4x2,5 мм² | 4 | 12 | ОПУ. 4Р (РПН) РПН 2Т | ОРУ 2Т. Шкаф РПН 2Т
124 | 4H5 | АВВГнг(A)-LS | 5x10 мм² | #VALUE! | 17,9 | ОПУ. ЩСН Шкаф распределения II секции 2ШР1 | ОРУ 1Т. ШАОТ 1Т Шкаф автоматики обдува трансформатора
125 | 4H7 | ВВГнг-LS | 3x2,5 мм² | #VALUE! | 10,3 | ОПУ. 1P (ОБР,ЦС) Питание ОБР | ОПУ. ЩСН Шкаф распределения II секции 2ШР1
126 | 4H8 | АВВГнг(A)-LS | 5x10 мм² | #VALUE! | 17,9 | ОПУ. ЩСН Шкаф распределения II секции 2ШР1 | ОРУ 110. ШОВ В-110 2Т №2
127 | 4H9 | АВВГнг(A)-LS | 5x10 мм² | #VALUE! | 17,9 | ОПУ. ЩСН Шкаф распределения II секции 2ШР1 | ОРУ 2Т. ШАОТ 2Т Шкаф автоматики обдува трансформатора
128 | 5H1 | АВВГнг(A)-LS | 5x16 мм² | #VALUE! | 21,4 | ОПУ. ЩСН Шкаф распределения II секции 2ШР2 | ОРУ 35. ЯЗ В-35 Луговая
129 | 5H1-1 | АВВГнг(A)-LS | 5x10 мм² | #VALUE! | 17,9 | ОРУ 35. ЯЗ В-35 Резерв 2 | ОРУ 35. ЯЗ В-35 Луговая
130 | 5H1-2 | АВВГнг(A)-LS | 5x10 мм² | #VALUE! | 17,9 | ОРУ 35. ЯЗ В-35 2Т | ОРУ 35. ЯЗ В-35 Резерв 2
131 | 5H1-3 | АВВГнг(A)-LS | 5x10 мм² | #VALUE! | 17,9 | ОРУ 35. ЯЗ В-35 2Т | ОРУ 35. ЯЗ СВ-35
132 | 5H1-4 | АВВГнг(A)-LS | 3x4 мм² | 4 | 12 | ОРУ 35. Привод В-35 2Т | ОРУ 35. ЯЗ В-35 2Т
133 | 5H1-5 | АВВГнг(A)-LS | 3x4 мм² | 4 | 12 | ОРУ 35. Привод В-35 Резерв 2 | ОРУ 35. ЯЗ В-35 Резерв 2
134 | 5H1-6 | АВВГнг(A)-LS | 3x4 мм² | 4 | 12 | ОРУ 35. Привод В-35 Луговая | ОРУ 35. ЯЗ В-35 Луговая
135 | 5H2 | АВВГнг(A)-LS | 5x10 мм² | #VALUE! | 17,9 | ОПУ. ЩСН Шкаф распределения II секции 2ШР2 | ОРУ 35. КШ 2ТН-35
136 | 5H2-1 | АВВГнг(A)-LS | 5x10 мм² | #VALUE! | 17,9 | ОРУ 35. КШ 2ТН-35 | ОРУ 35. ЯЗ В-35 Луговая
137 | 5H2-2 | АВВГнг(A)-LS | 5x10 мм² | #VALUE! | 17,9 | ОРУ 35. ЯЗ В-35 Резерв 2 | ОРУ 35. ЯЗ В-35 Луговая
138 | 5H2-3 | АВВГнг(A)-LS | 5x10 мм² | #VALUE! | 17,9 | ОРУ 35. ЯЗ В-35 2Т | ОРУ 35. ЯЗ В-35 Резерв 2
139 | 5H2-4 | АВВГнг(A)-LS | 5x10 мм² | #VALUE! | 17,9 | ОРУ 35. ЯЗ В-35 2Т | ОРУ 35. ЯЗ СВ-35
140 | 5H4 | ВВГнг-LS | 5x4 мм² | #VALUE! | 17,1 | ОПУ. ЩСН Шкаф распределения II секции 2ШР2 | Охранное освещение и освещение ОРУ 35-110 кВ
141 | 5H5 | АВВГнг(A)-LS | 5x10 мм² | #VALUE! | 17,9 | ОПУ. ЩСН Шкаф распределения II секции 2ШР2 | ЗРУ. Сварочный пост
142 | 5H6 | АВВГнг(A)-LS | 5x16 мм² | #VALUE! | 21,4 | ОПУ. 13Р,14Р (СОПТ) СОПТ | ОПУ. ЩСН Шкаф распределения II секции 2ШР2
143 | 5H7 | ВВГнг-LS | 5x4 мм² | #VALUE! | 17,1 | ОПУ. ЩСН Шкаф распределения II секции 2ШР2 | ЗРУ 10кВ Ячейка 12 ввод №2
144 | 5H8 | ВВГнг-LS | 5x4 мм² | #VALUE! | 17,1 | ОПУ. ЩСН Шкаф распределения II секции 2ШР2 | Шкаф питания вспомогательного обогрева
145 | 5H9 | ВВГнг-LS | 3x4 мм² | #VALUE! | 12,1 | ОПУ. ЩСН Шкаф распределения II секции 2ШР2 | Шкаф КСБ
146 | 6H1 | ВВГнг-LS | 3x2,5 мм² | #VALUE! | 10,3 | ОПУ. ЩСН Шкаф распределения II секции 2ШР3 | Шкаф питания розеток здания
147 | 6H2 | ВВГнг-LS | 5x4 мм² | #VALUE! | 17,1 | ОПУ. ЩСН Шкаф распределения II секции 2ШР3 | ЗРУ. Вентиляция
148 | 6H3 | ВВГнг-LS | 3x2,5 мм² | #VALUE! | 10,3 | ОПУ. ЩСН Шкаф распределения II секции 2ШР3 | ЗРУ. Шкаф учёта
149 | 6H4 | ВВГнг-LS | 5x4 мм² | #VALUE! | 17,1 | ОПУ. ЩСН Шкаф распределения II секции 2ШР3 | Шкаф питания освещения здания
150 | 6H5 | ВВГнг-LS | 3x4 мм² | #VALUE! | 12,1 | ОПУ. ЩСН Шкаф распределения II секции 2ШР3 | ЗРУ 10кВ Ячейка 12 ввод №2
151 | 6H6 | ВВГнг-LS | 3x4 мм² | #VALUE! | 12,1 | ОПУ. 1P (ОБР,ЦС) Межпанельные связи (ПК А00) | ОПУ. ЩСН Шкаф распределения II секции 2ШР3
152 | 6H6-1 | ВВГнг-LS | 3x4 мм² | #VALUE! | 12,1 | ОПУ. 2Р (1ТН-110 и 2ТН-110) Межпанельные связи (ПК А00) | ОПУ. 1P (ОБР,ЦС) Межпанельные связи (ПК А00)
153 | 6H6-2 | ВВГнг-LS | 3x4 мм² | #VALUE! | 12,1 | ОПУ. 3Р (Защиты 1Т) Межпанельные связи (ПК А00) | ОПУ. 2Р (1ТН-110 и 2ТН-110) Межпанельные связи (ПК А00)
154 | 6H6-3 | ВВГнг-LS | 3x4 мм² | #VALUE! | 12,1 | ОПУ. 3Р (Защиты 1Т) Межпанельные связи (ПК А00) | ОПУ. 4Р (РПН) Межпанельные связи (ПК А00)
155 | 6H6-4 | ВВГнг-LS | 3x4 мм² | #VALUE! | 12,1 | ОПУ. 5Р (Защиты 2Т) Межпанельные связи (ПК А00) | ОПУ. 4Р (РПН) Межпанельные связи (ПК А00)
156 | 6H6-5 | ВВГнг-LS | 3x4 мм² | #VALUE! | 12,1 | ОПУ. 5Р (Защиты 2Т) Межпанельные связи (ПК А00) | ОПУ. 6Р (Защиты В-35 1Т и В-35 2Т) Межпанельные связи (ПК А00)
157 | 6H6-6 | ВВГнг-LS | 3x4 мм² | #VALUE! | 12,1 | ОПУ. 6Р (Защиты В-35 1Т и В-35 2Т) Межпанельные связи (ПК А00) | ОПУ. 7У,8У (ШУ) 7У (1Т)
158 | 6H6-7 | ВВГнг-LS | 3x4 мм² | #VALUE! | 12,1 | ОПУ. 7У,8У (ШУ) 7У (1Т) | ОПУ. 7У,8У (ШУ) 8У (2Т)
159 | 6H6-8 | ВВГнг-LS | 3x4 мм² | #VALUE! | 12,1 | ОПУ. 7У,8У (ШУ) 8У (2Т) | ОПУ. 9Р (РАС) Регистратор аварийных событий
160 | 6H6-9 | ВВГнг-LS | 3x4 мм² | #VALUE! | 12,1 | ОПУ. 10Р (Защита СВ-35 и ТН-35) Межпанельные связи (ПК А00) | ОПУ. 9Р (РАС) Регистратор аварийных событий
161 | 6H6-10 | ВВГнг-LS | 3x4 мм² | #VALUE! | 12,1 | ОПУ. 10Р (Защита СВ-35 и ТН-35) Межпанельные связи (ПК А00) | ОПУ. 12Р (Защиты В-35 Резерв 2 и В-35 Луговая) Межпанельные связи (ПК А00)
162 | 6H6-11 | ВВГнг-LS | 3x4 мм² | #VALUE! | 12,1 | ОПУ. 11Р (Защиты В-35 Ямки и В-35 Резерв 1) Межпанельные связи (ПК А00) | ОПУ. 12Р (Защиты В-35 Резерв 2 и В-35 Луговая) Межпанельные связи (ПК А00)
163 | 6H11 | АВВГнг(A)-LS | 5x10 мм² | #VALUE! | 17,9 | ОПУ. ЩСН Шкаф распределения II секции 2ШР3 | ОРУ 35. ЯЗ В-35 Луговая
164 | 6H11-1 | АВВГнг(A)-LS | 5x10 мм² | #VALUE! | 17,9 | ОРУ 35. ЯЗ В-35 Резерв 2 | ОРУ 35. ЯЗ В-35 Луговая
165 | 6H11-2 | АВВГнг(A)-LS | 5x10 мм² | #VALUE! | 17,9 | ОРУ 35. ЯЗ В-35 2Т | ОРУ 35. ЯЗ В-35 Резерв 2
166 | 6H11-3 | АВВГнг(A)-LS | 5x10 мм² | #VALUE! | 17,9 | ОРУ 35. ЯЗ В-35 2Т | ОРУ 35. ЯЗ СВ-35
167 | 6H11-4 | АВВГнг(A)-LS | 5x10 мм² | #VALUE! | 17,9 | ОРУ 35. Привод В-35 2Т | ОРУ 35. ЯЗ В-35 2Т
168 | 6H11-5 | АВВГнг(A)-LS | 5x10 мм² | #VALUE! | 17,9 | ОРУ 35. Привод В-35 Резерв 2 | ОРУ 35. ЯЗ В-35 Резерв 2
169 | 6H11-6 | АВВГнг(A)-LS | 5x10 мм² | #VALUE! | 17,9 | ОРУ 35. Привод В-35 Луговая | ОРУ 35. ЯЗ В-35 Луговая
170 | RS1 | FTP | 4х2x0,5 мм² | 3 | 7 | ЗРУ. Шкаф учёта | ЗРУ 10кВ Ячейка 12 ввод №2
171 | RS2 | FTP | 4х2x0,5 мм² | 3 | 7 | ЗРУ 10кВ Ячейка 8 ОЛ Промплощадка | ЗРУ 10кВ Ячейка 12 ввод №2
172 | RS3 | FTP | 4х2x0,5 мм² | 3 | 7 | ЗРУ 10кВ Ячейка 8 ОЛ Промплощадка | ЗРУ 10кВ Ячейка 16 ОЛ Поселковый №2
173 | RS4 | FTP | 4х2x0,5 мм² | 3 | 7 | ЗРУ 10кВ Ячейка 16 ОЛ Поселковый №2 | ЗРУ 10кВ Ячейка 18 ОЛ РП №3-2
174 | RS5 | FTP | 4х2x0,5 мм² | 3 | 7 | ЗРУ 10кВ Ячейка 18 ОЛ РП №3-2 | ЗРУ 10кВ Ячейка 20 ОЛ Нефтяник-2
175 | RS6 | FTP | 4х2x0,5 мм² | 3 | 7 | ЗРУ 10кВ Ячейка 20 ОЛ Нефтяник-2 | ЗРУ 10кВ Ячейка 22 ОЛ В-10 Резерв
176 | RS7 | FTP | 4х2x0,5 мм² | 3 | 7 | ЗРУ 10кВ Ячейка 6 ОЛ Леуши | ЗРУ 10кВ Ячейка 22 ОЛ В-10 Резерв
177 | RS8 | FTP | 4х2x0,5 мм² | 3 | 7 | ЗРУ 10кВ Ячейка 4 ОЛ Станция | ЗРУ 10кВ Ячейка 6 ОЛ Леуши
178 | RS9 | FTP | 4х2x0,5 мм² | 3 | 7 | ЗРУ 10кВ Ячейка 4 ОЛ Станция | ЗРУ 10кВ Ячейка 11 ОЛ Листвиничный
179 | RS10 | FTP | 4х2x0,5 мм² | 3 | 7 | ЗРУ 10кВ Ячейка 9 ОЛ Вокзал | ЗРУ 10кВ Ячейка 11 ОЛ Листвиничный
180 | RS11 | FTP | 4х2x0,5 мм² | 3 | 7 | ЗРУ 10кВ Ячейка 7 ОЛ Луговой | ЗРУ 10кВ Ячейка 9 ОЛ Вокзал
181 | RS12 | FTP | 4х2x0,5 мм² | 3 | 7 | ЗРУ 10кВ Ячейка 5 ОЛ Нефтяник 1 | ЗРУ 10кВ Ячейка 7 ОЛ Луговой
182 | RS13 | FTP | 4х2x0,5 мм² | 3 | 7 | ЗРУ 10кВ Ячейка 1 ввод №1 | ЗРУ 10кВ Ячейка 5 ОЛ Нефтяник 1
183 | RS14 | FTP | 4х2x0,5 мм² | 3 | 7 | ЗРУ 10кВ Ячейка 1 ввод №1 | ЗРУ 10кВ Ячейка 17 ОЛ РП №3-1
184 | RS15 | FTP | 4х2x0,5 мм² | 3 | 7 | ЗРУ 10кВ Ячейка 15 ОЛ Поселковый №1 | ЗРУ 10кВ Ячейка 17 ОЛ РП №3-1
185 | RS16 | FTP | 4х2x0,5 мм² | 3 | 7 | ЗРУ 10кВ Ячейка 15 ОЛ Поселковый №1 | ЗРУ 10кВ Ячейка 21 ОЛ В-10 Резерв
186 | RS17 | FTP | 4х2x0,5 мм² | 3 | 7 | ЗРУ. Шкаф учёта | ЗРУ 10кВ Ячейка 12 ввод №2
187 | RS18 | FTP | 4х2x0,5 мм² | 3 | 7 | ЗРУ 10кВ Ячейка 8 ОЛ Промплощадка | ЗРУ 10кВ Ячейка 12 ввод №2
188 | RS19 | FTP | 4х2x0,5 мм² | 3 | 7 | ЗРУ 10кВ Ячейка 8 ОЛ Промплощадка | ЗРУ 10кВ Ячейка 16 ОЛ Поселковый №2
189 | RS20 | FTP | 4х2x0,5 мм² | 3 | 7 | ЗРУ 10кВ Ячейка 16 ОЛ Поселковый №2 | ЗРУ 10кВ Ячейка 18 ОЛ РП №3-2
190 | RS21 | FTP | 4х2x0,5 мм² | 3 | 7 | ЗРУ 10кВ Ячейка 18 ОЛ РП №3-2 | ЗРУ 10кВ Ячейка 20 ОЛ Нефтяник-2
191 | RS22 | FTP | 4х2x0,5 мм² | 3 | 7 | ЗРУ 10кВ Ячейка 20 ОЛ Нефтяник-2 | ЗРУ 10кВ Ячейка 22 ОЛ В-10 Резерв
192 | RS23 | FTP | 4х2x0,5 мм² | 3 | 7 | ЗРУ 10кВ Ячейка 6 ОЛ Леуши | ЗРУ 10кВ Ячейка 22 ОЛ В-10 Резерв
193 | RS24 | FTP | 4х2x0,5 мм² | 3 | 7 | ЗРУ 10кВ Ячейка 4 ОЛ Станция | ЗРУ 10кВ Ячейка 6 ОЛ Леуши
194 | RS25 | FTP | 4х2x0,5 мм² | 3 | 7 | ЗРУ 10кВ Ячейка 4 ОЛ Станция | ЗРУ 10кВ Ячейка 11 ОЛ Листвиничный
195 | RS26 | FTP | 4х2x0,5 мм² | 3 | 7 | ЗРУ 10кВ Ячейка 9 ОЛ Вокзал | ЗРУ 10кВ Ячейка 11 ОЛ Листвиничный
196 | RS27 | FTP | 4х2x0,5 мм² | 3 | 7 | ЗРУ 10кВ Ячейка 7 ОЛ Луговой | ЗРУ 10кВ Ячейка 9 ОЛ Вокзал
197 | RS28 | FTP | 4х2x0,5 мм² | 3 | 7 | ЗРУ 10кВ Ячейка 5 ОЛ Нефтяник 1 | ЗРУ 10кВ Ячейка 7 ОЛ Луговой
198 | RS29 | FTP | 4х2x0,5 мм² | 3 | 7 | ЗРУ 10кВ Ячейка 1 ввод №1 | ЗРУ 10кВ Ячейка 5 ОЛ Нефтяник 1
199 | RS30 | FTP | 4х2x0,5 мм² | 3 | 7 | ЗРУ 10кВ Ячейка 1 ввод №1 | ЗРУ 10кВ Ячейка 17 ОЛ РП №3-1
200 | RS31 | FTP | 4х2x0,5 мм² | 3 | 7 | ЗРУ 10кВ Ячейка 15 ОЛ Поселковый №1 | ЗРУ 10кВ Ячейка 17 ОЛ РП №3-1
201 | RS32 | FTP | 4х2x0,5 мм² | 3 | 7 | ЗРУ 10кВ Ячейка 15 ОЛ Поселковый №1 | ЗРУ 10кВ Ячейка 21 ОЛ В-10 Резерв
202 | T1 | КВВГЭнг(A)-LS | 7x10 мм² | #VALUE! | 19,2 | ОПУ. 3Р (Защиты 1Т) Осн. защиты (ПК А01) | ОРУ 110. ШЗВ В-110 1Т №2
203 | T1-1 | КВВГЭнг(A)-LS | 7x10 мм² | #VALUE! | 19,2 | ОПУ. 3Р (Защиты 1Т) Осн. защиты (ПК А01) | ОРУ 110. ШЗВ В-110 1Т №2
204 | T2 | КВВГЭнг(A)-LS | 7x6 мм² | #VALUE! | 17,2 | ОПУ. 3Р (Защиты 1Т) Осн. защиты (ПК А01) | ОРУ 35. ЯЗ В-35 1Т
205 | T3 | КВВГЭнг(A)-LS | 7x10 мм² | #VALUE! | 19,2 | ОПУ. 3Р (Защиты 1Т) Осн. защиты (ПК А01) | ЗРУ 10кВ Ячейка 1 ввод №1
206 | T3-1 | КВВГЭнг(A)-LS | 7x10 мм² | #VALUE! | 19,2 | ОПУ. 3Р (Защиты 1Т) Осн. защиты (ПК А01) | ЗРУ 10кВ Ячейка 1 ввод №1
207 | T4 | КВВГЭнг(A)-LS | 7x10 мм² | #VALUE! | 19,2 | ОПУ. 3Р (Защиты 1Т) Рез. защиты (ПК А02) | ОРУ 110. ШЗВ В-110 1Т №2
208 | T5 | КВВГЭнг(A)-LS | 7x10 мм² | #VALUE! | 19,2 | ОПУ. 5Р (Защиты 2Т) Осн. защиты (ПК А01) | ОРУ 110. ШЗВ В-110 2Т №2
209 | T5-1 | КВВГЭнг(A)-LS | 7x10 мм² | #VALUE! | 19,2 | ОПУ. 5Р (Защиты 2Т) Осн. защиты (ПК А01) | ОРУ 110. ШЗВ В-110 2Т №2
210 | T6 | КВВГЭнг(A)-LS | 7x6 мм² | #VALUE! | 17,2 | ОПУ. 5Р (Защиты 2Т) Осн. защиты (ПК А01) | ОРУ 35. ЯЗ В-35 2Т
211 | T7 | КВВГЭнг(A)-LS | 7x10 мм² | #VALUE! | 19,2 | ОПУ. 5Р (Защиты 2Т) Осн. защиты (ПК А01) | ЗРУ 10кВ Ячейка 12 ввод №2
212 | T7-1 | КВВГЭнг(A)-LS | 7x10 мм² | #VALUE! | 19,2 | ОПУ. 5Р (Защиты 2Т) Осн. защиты (ПК А01) | ЗРУ 10кВ Ячейка 12 ввод №2
213 | T8 | КВВГЭнг(A)-LS | 7x10 мм² | #VALUE! | 19,2 | ОПУ. 5Р (Защиты 2Т) Рез. защиты (ПК А02) | ОРУ 110. ШЗВ В-110 2Т №2
214 | T9 | КВВГЭнг(A)-LS | 7x4 мм² | #VALUE! | 15,7 | ОПУ. 4Р (РПН) РПН 1Т | ЗРУ 10кВ Ячейка 2 СВ-10
215 | T10 | КВВГЭнг(A)-LS | 7x6 мм² | #VALUE! | 17,2 | ОПУ. 4Р (РПН) РПН 1Т | ОРУ 35. ЯЗ СВ-35
216 | T11 | КВВГЭнг(A)-LS | 7x4 мм² | #VALUE! | 15,7 | ОПУ. 4Р (РПН) РПН 1Т | ЗРУ 10кВ Ячейка 1 ввод №1
217 | T12 | КВВГЭнг(A)-LS | 7x6 мм² | #VALUE! | 17,2 | ОПУ. 4Р (РПН) РПН 1Т | ОРУ 35. ЯЗ В-35 1Т
218 | T13 | КВВГЭнг(A)-LS | 7x4 мм² | #VALUE! | 15,7 | ОПУ. 4Р (РПН) РПН 2Т | ЗРУ 10кВ Ячейка 2 СВ-10
219 | T14 | КВВГЭнг(A)-LS | 7x6 мм² | #VALUE! | 17,2 | ОПУ. 4Р (РПН) РПН 2Т | ОРУ 35. ЯЗ СВ-35
220 | T15 | КВВГЭнг(A)-LS | 7x4 мм² | #VALUE! | 15,7 | ОПУ. 4Р (РПН) РПН 2Т | ЗРУ 10кВ Ячейка 12 ввод №2
221 | T16 | КВВГЭнг(A)-LS | 7x6 мм² | #VALUE! | 17,2 | ОПУ. 4Р (РПН) РПН 2Т | ОРУ 35. ЯЗ В-35 2Т
222 | T17 | КВВГЭнг(A)-LS | 7x6 мм² | #VALUE! | 17,2 | ОПУ. 6Р (Защиты В-35 1Т и В-35 2Т) ПК В-35 1Т | ОРУ 35. ЯЗ В-35 1Т
223 | T18 | КВВГЭнг(A)-LS | 7x6 мм² | #VALUE! | 17,2 | ОПУ. 6Р (Защиты В-35 1Т и В-35 2Т) ПК В-35 2Т | ОРУ 35. ЯЗ В-35 2Т
224 | T19 | КВВГЭнг(A)-LS | 7x6 мм² | #VALUE! | 17,2 | ОПУ. 10Р (Защита СВ-35 и ТН-35) ПК СВ-35 | ОРУ 35. ЯЗ СВ-35
225 | T20 | КВВГЭнг(A)-LS | 7x6 мм² | #VALUE! | 17,2 | ОПУ. 11Р (Защиты В-35 Ямки и В-35 Резерв 1) ПК В-35 Ямки | ОРУ 35. ЯЗ В-35 Ямки
226 | T21 | КВВГЭнг(A)-LS | 7x6 мм² | #VALUE! | 17,2 | ОПУ. 11Р (Защиты В-35 Ямки и В-35 Резерв 1) ПК В-35 Резерв 1 | ОРУ 35. ЯЗ В-35 Резерв 1
227 | T22 | КВВГЭнг(A)-LS | 7x6 мм² | #VALUE! | 17,2 | ОПУ. 12Р (Защиты В-35 Резерв 2 и В-35 Луговая) ПК В-35 Резерв 2 | ОРУ 35. ЯЗ В-35 Резерв 2
228 | T23 | КВВГЭнг(A)-LS | 7x6 мм² | #VALUE! | 17,2 | ОПУ. 12Р (Защиты В-35 Резерв 2 и В-35 Луговая) ПК В-35 Луговая | ОРУ 35. ЯЗ В-35 Луговая
229 | T24 | КВВГЭнг(A)-LS | 7x4 мм² | #VALUE! | 15,7 | ОПУ. 7У,8У (ШУ) 7У (1Т) | ОРУ 110. ШЗВ В-110 1Т №2
230 | T25 | КВВГЭнг(A)-LS | 7x4 мм² | #VALUE! | 15,7 | ОПУ. 7У,8У (ШУ) 7У (1Т) | ЗРУ 10кВ Ячейка 1 ввод №1
231 | T26 | КВВГЭнг(A)-LS | 7x4 мм² | #VALUE! | 15,7 | ОПУ. 7У,8У (ШУ) 7У (1Т) | ОРУ 35. ТТ-35 1Т
232 | T27 | КВВГЭнг(A)-LS | 7x4 мм² | #VALUE! | 15,7 | ОПУ. 7У,8У (ШУ) 8У (2Т) | ОРУ 110. ШЗВ В-110 2Т №2
233 | T28 | КВВГЭнг(A)-LS | 7x4 мм² | #VALUE! | 15,7 | ОПУ. 7У,8У (ШУ) 8У (2Т) | ЗРУ 10кВ Ячейка 12 ввод №2
234 | T29 | КВВГЭнг(A)-LS | 7x4 мм² | #VALUE! | 15,7 | ОПУ. 7У,8У (ШУ) 8У (2Т) | ОРУ 35. ТТ-35 2Т
235 | T30 | КВВГЭнг(A)-LS | 7x10 мм² | #VALUE! | 19,2 | ОПУ. 7У,8У (ШУ) 7У (1Т) | ОПУ.15Р (ТМ) ТМ 35-110 кВ
236 | T31 | КВВГЭнг(A)-LS | 7x10 мм² | #VALUE! | 19,2 | ОПУ. 7У,8У (ШУ) 8У (2Т) | ОПУ.15Р (ТМ) ТМ 35-110 кВ
237 | T32 | КВВГЭнг(A)-LS | 7x6 мм² | #VALUE! | 17,2 | ОПУ. 7У,8У (ШУ) 7У (1Т) | ОПУ.15Р (ТМ) ТМ 35-110 кВ
238 | T33 | КВВГЭнг(A)-LS | 7x6 мм² | #VALUE! | 17,2 | ОПУ. 7У,8У (ШУ) 8У (2Т) | ОПУ.15Р (ТМ) ТМ 35-110 кВ
239 | T34 | КВВГЭнг(A)-LS | 7x6 мм² | #VALUE! | 17,2 | ОПУ.15Р (ТМ) ТМ 35-110 кВ | ОРУ 35. ЯЗ СВ-35
240 | T35 | КВВГЭнг(A)-LS | 7x6 мм² | #VALUE! | 17,2 | ОПУ.15Р (ТМ) ТМ 35-110 кВ | ОРУ 35. ЯЗ В-35 Ямки
241 | T36 | КВВГЭнг(A)-LS | 7x6 мм² | #VALUE! | 17,2 | ОПУ.15Р (ТМ) ТМ 35-110 кВ | ОРУ 35. ЯЗ В-35 Резерв 1
242 | T37 | КВВГЭнг(A)-LS | 7x6 мм² | #VALUE! | 17,2 | ОПУ.15Р (ТМ) ТМ 35-110 кВ | ОРУ 35. ЯЗ В-35 Резерв 2
243 | T38 | КВВГЭнг(A)-LS | 7x6 мм² | #VALUE! | 17,2 | ОПУ.15Р (ТМ) ТМ 35-110 кВ | ОРУ 35. ЯЗ В-35 Луговая
244 | T39 | КВВГЭнг(A)-LS | 7x10 мм² | #VALUE! | 19,2 | ОПУ. 9Р (РАС) Регистратор аварийных событий | ОРУ 1Т. ЯЗТ 1Т
245 | T40 | КВВГЭнг(A)-LS | 7x4 мм² | #VALUE! | 15,7 | ОПУ. 9Р (РАС) Регистратор аварийных событий | ОРУ 1Т. ЯЗТ 1Т
246 | T41 | КВВГЭнг(A)-LS | 7x10 мм² | #VALUE! | 19,2 | ОПУ. 9Р (РАС) Регистратор аварийных событий | ОРУ 2Т. ЯЗТ 2Т
247 | T42 | КВВГЭнг(A)-LS | 7x4 мм² | #VALUE! | 15,7 | ОПУ. 9Р (РАС) Регистратор аварийных событий | ОРУ 2Т. ЯЗТ 2Т
248 | T43 | КВВГЭнг(A)-LS | 7x4 мм² | #VALUE! | 15,7 | ОПУ. 9Р (РАС) Регистратор аварийных событий | ОРУ 35. ЯЗ В-35 Ямки
249 | T44 | КВВГЭнг(A)-LS | 7x4 мм² | #VALUE! | 15,7 | ОПУ. 9Р (РАС) Регистратор аварийных событий | ОРУ 35. ЯЗ В-35 Луговая
250 | T45 | КВВГЭнг(A)-LS | 7x4 мм² | #VALUE! | 15,7 | ОПУ. 9Р (РАС) Регистратор аварийных событий | ОРУ 35. ЯЗ СВ-35
251 | T46 | КВВГЭнг(A)-LS | 7x4 мм² | #VALUE! | 15,7 | ОПУ. 9Р (РАС) Регистратор аварийных событий | ОРУ 35. ТТ-35 1Т
252 | T47 | КВВГЭнг(A)-LS | 7x4 мм² | #VALUE! | 15,7 | ОПУ. 9Р (РАС) Регистратор аварийных событий | ОРУ 35. ТТ-35 2Т
253 | T48 | КВВГЭнг(A)-LS | 7x4 мм² | #VALUE! | 15,7 | ОПУ. 3Р (Защиты 1Т) Осн. защиты (ПК А01) | ОПУ. 9Р (РАС) Регистратор аварийных событий
254 | T48-1 | КВВГЭнг(A)-LS | 7x4 мм² | #VALUE! | 15,7 | ОПУ. 3Р (Защиты 1Т) Осн. защиты (ПК А01) | ОПУ. 9Р (РАС) Регистратор аварийных событий
255 | T49 | КВВГЭнг(A)-LS | 7x4 мм² | #VALUE! | 15,7 | ОПУ. 5Р (Защиты 2Т) Осн. защиты (ПК А01) | ОПУ. 9Р (РАС) Регистратор аварийных событий
256 | T49-1 | КВВГЭнг(A)-LS | 7x4 мм² | #VALUE! | 15,7 | ОПУ. 5Р (Защиты 2Т) Осн. защиты (ПК А01) | ОПУ. 9Р (РАС) Регистратор аварийных событий
257 | T51 | КВВГЭнг(A)-LS | 7x4 мм² | #VALUE! | 15,7 | ОПУ. 9Р (РАС) Регистратор аварийных событий | ОРУ 35. ЯЗ В-35 Резерв 1
258 | T52 | КВВГЭнг(A)-LS | 7x4 мм² | #VALUE! | 15,7 | ОПУ. 9Р (РАС) Регистратор аварийных событий | ОРУ 35. ЯЗ В-35 Резерв 2
259 | T53 | КВВГЭнг(A)-LS | 7x10 мм² | #VALUE! | 19,2 | ОРУ 110. ШЗВ В-110 1Т №2 | ОРУ 110. Привод В-110 1Т
260 | T55 | КВВГЭнг(A)-LS | 7x10 мм² | #VALUE! | 19,2 | ОРУ 110. ШЗВ В-110 1Т №2 | ОРУ 110. Привод В-110 1Т
261 | T56 | КВВГЭнг(A)-LS | 7x10 мм² | #VALUE! | 19,2 | ОРУ 110. ШЗВ В-110 1Т №2 | ОРУ 110. Привод В-110 1Т
262 | T57 | КВВГЭнг(A)-LS | 7x10 мм² | #VALUE! | 19,2 | ОРУ 110. ШЗВ В-110 1Т №2 | ОРУ 110. Привод В-110 1Т
263 | T58 | КВВГЭнг(A)-LS | 7x10 мм² | #VALUE! | 19,2 | ОРУ 110. ШЗВ В-110 1Т №2 | ОРУ 110. Привод В-110 1Т
264 | T59 | КВВГЭнг(A)-LS | 7x10 мм² | #VALUE! | 19,2 | ОРУ 110. ШЗВ В-110 2Т №2 | ОРУ 110. Привод В-110 2Т
265 | T61 | КВВГЭнг(A)-LS | 7x10 мм² | #VALUE! | 19,2 | ОРУ 110. ШЗВ В-110 2Т №2 | ОРУ 110. Привод В-110 2Т
266 | T62 | КВВГЭнг(A)-LS | 7x10 мм² | #VALUE! | 19,2 | ОРУ 110. ШЗВ В-110 2Т №2 | ОРУ 110. Привод В-110 2Т
267 | T63 | КВВГЭнг(A)-LS | 7x10 мм² | #VALUE! | 19,2 | ОРУ 110. ШЗВ В-110 2Т №2 | ОРУ 110. Привод В-110 2Т
268 | T64 | КВВГЭнг(A)-LS | 7x10 мм² | #VALUE! | 19,2 | ОРУ 110. ШЗВ В-110 2Т №2 | ОРУ 110. Привод В-110 2Т
269 | T65 | КВВГЭнг(A)-LS | 7x4 мм² | #VALUE! | 15,7 | ОРУ 35. ЯЗТТ В-35 1Т | ОРУ 35. ЯЗ В-35 1Т
270 | T66 | КВВГЭнг(A)-LS | 7x4 мм² | #VALUE! | 15,7 | ОРУ 35. ЯЗТТ В-35 1Т | ОРУ 35. ЯЗ В-35 1Т
271 | T67 | КВВГЭнг(A)-LS | 7x4 мм² | #VALUE! | 15,7 | ОРУ 35. ЯЗТТ В-35 1Т | ОРУ 35. ЯЗ В-35 1Т
272 | T68 | КВВГЭнг(A)-LS | 7x4 мм² | #VALUE! | 15,7 | ОРУ 35. ЯЗТТ В-35 1Т | ОРУ 35. ЯЗ В-35 1Т
273 | T69 | КВВГЭнг(A)-LS | 7x4 мм² | #VALUE! | 15,7 | ОРУ 35. ЯЗТТ В-35 2Т | ОРУ 35. ЯЗ В-35 2Т
274 | T70 | КВВГЭнг(A)-LS | 7x4 мм² | #VALUE! | 15,7 | ОРУ 35. ЯЗТТ В-35 2Т | ОРУ 35. ЯЗ В-35 2Т
275 | T71 | КВВГЭнг(A)-LS | 7x4 мм² | #VALUE! | 15,7 | ОРУ 35. ЯЗТТ В-35 2Т | ОРУ 35. ЯЗ В-35 2Т
276 | T72 | КВВГЭнг(A)-LS | 7x4 мм² | #VALUE! | 15,7 | ОРУ 35. ЯЗТТ В-35 2Т | ОРУ 35. ЯЗ В-35 2Т
277 | T73 | КВВГЭнг(A)-LS | 7x4 мм² | #VALUE! | 15,7 | ОРУ 35. ЯЗТТ В-35 СВ | ОРУ 35. ЯЗ СВ-35
278 | T74 | КВВГЭнг(A)-LS | 7x4 мм² | #VALUE! | 15,7 | ОРУ 35. ЯЗТТ В-35 СВ | ОРУ 35. ЯЗ СВ-35
279 | T75 | КВВГЭнг(A)-LS | 7x4 мм² | #VALUE! | 15,7 | ОРУ 35. ЯЗТТ В-35 СВ | ОРУ 35. ЯЗ СВ-35
280 | T76 | КВВГЭнг(A)-LS | 7x4 мм² | #VALUE! | 15,7 | ОРУ 35. ЯЗТТ В-35 СВ | ОРУ 35. ЯЗ СВ-35
281 | T77 | КВВГЭнг(A)-LS | 7x4 мм² | #VALUE! | 15,7 | ОРУ 35. ЯЗТТ В-35 Ямки | ОРУ 35. ЯЗ В-35 Ямки
282 | T78 | КВВГЭнг(A)-LS | 7x4 мм² | #VALUE! | 15,7 | ОРУ 35. ЯЗТТ В-35 Ямки | ОРУ 35. ЯЗ В-35 Ямки
283 | T79 | КВВГЭнг(A)-LS | 7x4 мм² | #VALUE! | 15,7 | ОРУ 35. ЯЗТТ В-35 Ямки | ОРУ 35. ЯЗ В-35 Ямки
284 | T80 | КВВГЭнг(A)-LS | 7x4 мм² | #VALUE! | 15,7 | ОРУ 35. ЯЗТТ В-35 Ямки | ОРУ 35. ЯЗ В-35 Ямки
285 | T81 | КВВГЭнг(A)-LS | 7x4 мм² | #VALUE! | 15,7 | ОРУ 35. ЯЗТТ В-35 Резерв 1 | ОРУ 35. ЯЗ В-35 Резерв 1
286 | T82 | КВВГЭнг(A)-LS | 7x4 мм² | #VALUE! | 15,7 | ОРУ 35. ЯЗТТ В-35 Резерв 1 | ОРУ 35. ЯЗ В-35 Резерв 1
287 | T83 | КВВГЭнг(A)-LS | 7x4 мм² | #VALUE! | 15,7 | ОРУ 35. ЯЗТТ В-35 Резерв 1 | ОРУ 35. ЯЗ В-35 Резерв 1
288 | T84 | КВВГЭнг(A)-LS | 7x4 мм² | #VALUE! | 15,7 | ОРУ 35. ЯЗТТ В-35 Резерв 1 | ОРУ 35. ЯЗ В-35 Резерв 1
289 | T85 | КВВГЭнг(A)-LS | 7x4 мм² | #VALUE! | 15,7 | ОРУ 35. ЯЗТТ В-35 Резерв 2 | ОРУ 35. ЯЗ В-35 Резерв 2
290 | T86 | КВВГЭнг(A)-LS | 7x4 мм² | #VALUE! | 15,7 | ОРУ 35. ЯЗТТ В-35 Резерв 2 | ОРУ 35. ЯЗ В-35 Резерв 2
291 | T87 | КВВГЭнг(A)-LS | 7x4 мм² | #VALUE! | 15,7 | ОРУ 35. ЯЗТТ В-35 Резерв 2 | ОРУ 35. ЯЗ В-35 Резерв 2
292 | T88 | КВВГЭнг(A)-LS | 7x4 мм² | #VALUE! | 15,7 | ОРУ 35. ЯЗТТ В-35 Резерв 2 | ОРУ 35. ЯЗ В-35 Резерв 2
293 | T89 | КВВГЭнг(A)-LS | 7x4 мм² | #VALUE! | 15,7 | ОРУ 35. ЯЗТТ В-35 Луговая | ОРУ 35. ЯЗ В-35 Луговая
294 | T90 | КВВГЭнг(A)-LS | 7x4 мм² | #VALUE! | 15,7 | ОРУ 35. ЯЗТТ В-35 Луговая | ОРУ 35. ЯЗ В-35 Луговая
295 | T91 | КВВГЭнг(A)-LS | 7x4 мм² | #VALUE! | 15,7 | ОРУ 35. ЯЗТТ В-35 Луговая | ОРУ 35. ЯЗ В-35 Луговая
296 | T92 | КВВГЭнг(A)-LS | 7x4 мм² | #VALUE! | 15,7 | ОРУ 35. ЯЗТТ В-35 Луговая | ОРУ 35. ЯЗ В-35 Луговая
297 | T93 | КВВГЭнг(A)-LS | 7x6 мм² | #VALUE! | 17,2 | ЗРУ. Шкаф учёта | ОРУ 110. ШЗВ В-110 1Т №2
298 | T94 | КВВГЭнг(A)-LS | 7x6 мм² | #VALUE! | 17,2 | ЗРУ. Шкаф учёта | ОРУ 110. ШЗВ В-110 2Т №2
299 | T95 | КВВГЭнг(A)-LS | 7x6 мм² | #VALUE! | 17,2 | ЗРУ. Шкаф учёта | ОРУ 35. ЯЗ В-35 Ямки
300 | T96 | КВВГЭнг(A)-LS | 7x6 мм² | #VALUE! | 17,2 | ЗРУ. Шкаф учёта | ОРУ 35. ЯЗ В-35 Резерв 1
301 | T97 | КВВГЭнг(A)-LS | 7x6 мм² | #VALUE! | 17,2 | ЗРУ. Шкаф учёта | ОРУ 35. ЯЗ В-35 Резерв 2
302 | T98 | КВВГЭнг(A)-LS | 7x6 мм² | #VALUE! | 17,2 | ЗРУ. Шкаф учёта | ОРУ 35. ЯЗ В-35 Луговая
303 | TM-1 | КВВГЭнг(A)-LS | 4x1,5 мм² | 4 | 11 | ОПУ. 3Р (Защиты 1Т) Осн. защиты (ПК А01) | ОПУ.15Р (ТМ) ТМ 35-110 кВ
304 | TM-2 | КВВГЭнг(A)-LS | 7x1,5 мм² | #VALUE! | 12,5 | ОПУ. 3Р (Защиты 1Т) Рез. защиты (ПК А02) | ОПУ.15Р (ТМ) ТМ 35-110 кВ
305 | TM-3 | КВВГЭнг(A)-LS | 7x1,5 мм² | #VALUE! | 12,5 | ОПУ. 2Р (1ТН-110 и 2ТН-110) 1ТН-110 (ПК А01) | ОПУ.15Р (ТМ) ТМ 35-110 кВ
306 | TM-4 | КВВГЭнг(A)-LS | 4x1,5 мм² | 4 | 11 | ОПУ.15Р (ТМ) ТМ 35-110 кВ | ОРУ 110. ШЗВ В-110 1Т №1
307 | TM-5 | КВВГЭнг(A)-LS | 4x1,5 мм² | 4 | 11 | ОПУ.15Р (ТМ) ТМ 35-110 кВ | ОРУ 110. ШЗВ В-110 1Т №1
308 | TM-6 | КВВГЭнг(A)-LS | 4x1,5 мм² | 4 | 11 | ОПУ.15Р (ТМ) ТМ 35-110 кВ | ОРУ 110. ШЗВ В-110 1Т №1
309 | TM-7 | КВВГЭнг(A)-LS | 4x1,5 мм² | 4 | 11 | ОПУ.15Р (ТМ) ТМ 35-110 кВ | ОРУ 110. ШЗВ В-110 1Т №1
310 | TM-8 | КВВГЭнг(A)-LS | 4x1,5 мм² | 4 | 11 | ОПУ.15Р (ТМ) ТМ 35-110 кВ | ОРУ 110. ШЗВ В-110 1Т №1
311 | TM-9 | КВВГЭнг(A)-LS | 4x1,5 мм² | 4 | 11 | ОПУ.15Р (ТМ) ТМ 35-110 кВ | ОРУ 110. ШЗВ В-110 1Т №1
312 | TM-10 | КВВГЭнг(A)-LS | 4x1,5 мм² | 4 | 11 | ОПУ. 3Р (Защиты 1Т) Рез. защиты (ПК А02) | ОПУ.15Р (ТМ) ТМ 35-110 кВ
313 | TM-11 | КВВГЭнг(A)-LS | 4x1,5 мм² | 4 | 11 | ОПУ. 2Р (1ТН-110 и 2ТН-110) 1ТН-110 (ПК А01) | ОПУ.15Р (ТМ) ТМ 35-110 кВ
314 | TM-12 | КВВГЭнг(A)-LS | 4x1,5 мм² | 4 | 11 | ОПУ. 5Р (Защиты 2Т) Осн. защиты (ПК А01) | ОПУ.15Р (ТМ) ТМ 35-110 кВ
315 | TM-13 | КВВГЭнг(A)-LS | 7x1,5 мм² | #VALUE! | 12,5 | ОПУ. 5Р (Защиты 2Т) Рез. защиты (ПК А02) | ОПУ.15Р (ТМ) ТМ 35-110 кВ
316 | TM-14 | КВВГЭнг(A)-LS | 7x1,5 мм² | #VALUE! | 12,5 | ОПУ. 2Р (1ТН-110 и 2ТН-110) 2ТН-110 (ПК А02) | ОПУ.15Р (ТМ) ТМ 35-110 кВ
317 | TM-15 | КВВГЭнг(A)-LS | 4x1,5 мм² | 4 | 11 | ОПУ.15Р (ТМ) ТМ 35-110 кВ | ОРУ 110. ШЗВ В-110 2Т №1
318 | TM-16 | КВВГЭнг(A)-LS | 4x1,5 мм² | 4 | 11 | ОПУ.15Р (ТМ) ТМ 35-110 кВ | ОРУ 110. ШЗВ В-110 2Т №1
319 | TM-17 | КВВГЭнг(A)-LS | 4x1,5 мм² | 4 | 11 | ОПУ.15Р (ТМ) ТМ 35-110 кВ | ОРУ 110. ШЗВ В-110 2Т №1
320 | TM-18 | КВВГЭнг(A)-LS | 4x1,5 мм² | 4 | 11 | ОПУ.15Р (ТМ) ТМ 35-110 кВ | ОРУ 110. ШЗВ В-110 2Т №1
321 | TM-19 | КВВГЭнг(A)-LS | 4x1,5 мм² | 4 | 11 | ОПУ.15Р (ТМ) ТМ 35-110 кВ | ОРУ 110. ШЗВ В-110 2Т №1
322 | TM-20 | КВВГЭнг(A)-LS | 4x1,5 мм² | 4 | 11 | ОПУ.15Р (ТМ) ТМ 35-110 кВ | ОРУ 110. ШЗВ В-110 2Т №1
323 | TM-21 | КВВГЭнг(A)-LS | 4x1,5 мм² | 4 | 11 | ОПУ. 5Р (Защиты 2Т) Рез. защиты (ПК А02) | ОПУ.15Р (ТМ) ТМ 35-110 кВ
324 | TM-22 | КВВГЭнг(A)-LS | 4x1,5 мм² | 4 | 11 | ОПУ. 2Р (1ТН-110 и 2ТН-110) 2ТН-110 (ПК А02) | ОПУ.15Р (ТМ) ТМ 35-110 кВ
325 | TM-23 | КВВГЭнг(A)-LS | 4x1,5 мм² | 4 | 11 | ОПУ. 6Р (Защиты В-35 1Т и В-35 2Т) ПК В-35 1Т | ОПУ.15Р (ТМ) ТМ 35-110 кВ
326 | TM-24 | КВВГЭнг(A)-LS | 4x1,5 мм² | 4 | 11 | ОПУ. 10Р (Защита СВ-35 и ТН-35) 1ТН-35 | ОПУ.15Р (ТМ) ТМ 35-110 кВ
327 | TM-25 | КВВГЭнг(A)-LS | 4x1,5 мм² | 4 | 11 | ОПУ.15Р (ТМ) ТМ 35-110 кВ | ОРУ 35. ЯЗ В-35 1Т
328 | TM-26 | КВВГЭнг(A)-LS | 4x1,5 мм² | 4 | 11 | ОПУ.15Р (ТМ) ТМ 35-110 кВ | ОРУ 35. ЯЗ В-35 1Т
329 | TM-27 | КВВГЭнг(A)-LS | 4x1,5 мм² | 4 | 11 | ОПУ.15Р (ТМ) ТМ 35-110 кВ | ОРУ 35. ЯЗ В-35 1Т
330 | TM-28 | КВВГЭнг(A)-LS | 4x1,5 мм² | 4 | 11 | ОПУ.15Р (ТМ) ТМ 35-110 кВ | ОРУ 35. ЯЗ В-35 1Т
331 | TM-29 | КВВГЭнг(A)-LS | 4x1,5 мм² | 4 | 11 | ОПУ. 7У,8У (ШУ) 7У (1Т) | ОПУ.15Р (ТМ) ТМ 35-110 кВ
332 | TM-30 | КВВГЭнг(A)-LS | 4x1,5 мм² | 4 | 11 | ОПУ. 7У,8У (ШУ) 7У (1Т) | ОПУ.15Р (ТМ) ТМ 35-110 кВ
333 | TM-31 | КВВГЭнг(A)-LS | 4x1,5 мм² | 4 | 11 | ОПУ. 7У,8У (ШУ) 7У (1Т) | ОПУ.15Р (ТМ) ТМ 35-110 кВ
334 | TM-32 | КВВГЭнг(A)-LS | 4x1,5 мм² | 4 | 11 | ОПУ. 6Р (Защиты В-35 1Т и В-35 2Т) ПК В-35 1Т | ОПУ.15Р (ТМ) ТМ 35-110 кВ
335 | TM-33 | КВВГЭнг(A)-LS | 4x1,5 мм² | 4 | 11 | ОПУ. 6Р (Защиты В-35 1Т и В-35 2Т) ПК В-35 2Т | ОПУ.15Р (ТМ) ТМ 35-110 кВ
336 | TM-34 | КВВГЭнг(A)-LS | 4x1,5 мм² | 4 | 11 | ОПУ. 10Р (Защита СВ-35 и ТН-35) 2ТН-35 | ОПУ.15Р (ТМ) ТМ 35-110 кВ
337 | TM-35 | КВВГЭнг(A)-LS | 4x1,5 мм² | 4 | 11 | ОПУ.15Р (ТМ) ТМ 35-110 кВ | ОРУ 35. ЯЗ В-35 2Т
338 | TM-36 | КВВГЭнг(A)-LS | 4x1,5 мм² | 4 | 11 | ОПУ.15Р (ТМ) ТМ 35-110 кВ | ОРУ 35. ЯЗ В-35 2Т
339 | TM-37 | КВВГЭнг(A)-LS | 4x1,5 мм² | 4 | 11 | ОПУ.15Р (ТМ) ТМ 35-110 кВ | ОРУ 35. ЯЗ В-35 2Т
340 | TM-38 | КВВГЭнг(A)-LS | 4x1,5 мм² | 4 | 11 | ОПУ.15Р (ТМ) ТМ 35-110 кВ | ОРУ 35. ЯЗ В-35 2Т
341 | TM-39 | КВВГЭнг(A)-LS | 4x1,5 мм² | 4 | 11 | ОПУ. 7У,8У (ШУ) 8У (2Т) | ОПУ.15Р (ТМ) ТМ 35-110 кВ
342 | TM-40 | КВВГЭнг(A)-LS | 4x1,5 мм² | 4 | 11 | ОПУ. 7У,8У (ШУ) 8У (2Т) | ОПУ.15Р (ТМ) ТМ 35-110 кВ
343 | TM-41 | КВВГЭнг(A)-LS | 4x1,5 мм² | 4 | 11 | ОПУ. 7У,8У (ШУ) 8У (2Т) | ОПУ.15Р (ТМ) ТМ 35-110 кВ
344 | TM-42 | КВВГЭнг(A)-LS | 4x1,5 мм² | 4 | 11 | ОПУ. 6Р (Защиты В-35 1Т и В-35 2Т) ПК В-35 2Т | ОПУ.15Р (ТМ) ТМ 35-110 кВ
345 | TM-43 | КВВГЭнг(A)-LS | 7x1,5 мм² | #VALUE! | 12,5 | ОПУ. 10Р (Защита СВ-35 и ТН-35) ПК СВ-35 | ОПУ.15Р (ТМ) ТМ 35-110 кВ
346 | TM-44 | КВВГЭнг(A)-LS | 4x1,5 мм² | 4 | 11 | ОПУ.15Р (ТМ) ТМ 35-110 кВ | ОРУ 35. ЯЗ СВ-35
347 | TM-45 | КВВГЭнг(A)-LS | 4x1,5 мм² | 4 | 11 | ОПУ.15Р (ТМ) ТМ 35-110 кВ | ОРУ 35. ЯЗ СВ-35
348 | TM-46 | КВВГЭнг(A)-LS | 4x1,5 мм² | 4 | 11 | ОПУ.15Р (ТМ) ТМ 35-110 кВ | ОРУ 35. ЯЗ СВ-35
349 | TM-47 | КВВГЭнг(A)-LS | 4x1,5 мм² | 4 | 11 | ОПУ. 7У,8У (ШУ) 7У (1Т) | ОПУ.15Р (ТМ) ТМ 35-110 кВ
350 | TM-48 | КВВГЭнг(A)-LS | 4x1,5 мм² | 4 | 11 | ОПУ. 7У,8У (ШУ) 8У (2Т) | ОПУ.15Р (ТМ) ТМ 35-110 кВ
351 | TM-49 | КВВГЭнг(A)-LS | 4x1,5 мм² | 4 | 11 | ОПУ. 10Р (Защита СВ-35 и ТН-35) ПК СВ-35 | ОПУ.15Р (ТМ) ТМ 35-110 кВ
352 | TM-50 | КВВГЭнг(A)-LS | 7x1,5 мм² | #VALUE! | 12,5 | ОПУ. 11Р (Защиты В-35 Ямки и В-35 Резерв 1) ПК В-35 Ямки | ОПУ.15Р (ТМ) ТМ 35-110 кВ
353 | TM-51 | КВВГЭнг(A)-LS | 4x1,5 мм² | 4 | 11 | ОПУ.15Р (ТМ) ТМ 35-110 кВ | ОРУ 35. ЯЗ В-35 Ямки
354 | TM-52 | КВВГЭнг(A)-LS | 4x1,5 мм² | 4 | 11 | ОПУ.15Р (ТМ) ТМ 35-110 кВ | ОРУ 35. ЯЗ В-35 Ямки
355 | TM-53 | КВВГЭнг(A)-LS | 4x1,5 мм² | 4 | 11 | ОПУ.15Р (ТМ) ТМ 35-110 кВ | ОРУ 35. ЯЗ В-35 Ямки
356 | TM-54 | КВВГЭнг(A)-LS | 4x1,5 мм² | 4 | 11 | ОПУ. 7У,8У (ШУ) 7У (1Т) | ОПУ.15Р (ТМ) ТМ 35-110 кВ
357 | TM-55 | КВВГЭнг(A)-LS | 4x1,5 мм² | 4 | 11 | ОПУ. 11Р (Защиты В-35 Ямки и В-35 Резерв 1) ПК В-35 Ямки | ОПУ.15Р (ТМ) ТМ 35-110 кВ
358 | TM-56 | КВВГЭнг(A)-LS | 7x1,5 мм² | #VALUE! | 12,5 | ОПУ. 11Р (Защиты В-35 Ямки и В-35 Резерв 1) ПК В-35 Резерв 1 | ОПУ.15Р (ТМ) ТМ 35-110 кВ
359 | TM-57 | КВВГЭнг(A)-LS | 4x1,5 мм² | 4 | 11 | ОПУ.15Р (ТМ) ТМ 35-110 кВ | ОРУ 35. ЯЗ В-35 Резерв 1
360 | TM-58 | КВВГЭнг(A)-LS | 4x1,5 мм² | 4 | 11 | ОПУ.15Р (ТМ) ТМ 35-110 кВ | ОРУ 35. ЯЗ В-35 Резерв 1
361 | TM-59 | КВВГЭнг(A)-LS | 4x1,5 мм² | 4 | 11 | ОПУ.15Р (ТМ) ТМ 35-110 кВ | ОРУ 35. ЯЗ В-35 Резерв 1
362 | TM-60 | КВВГЭнг(A)-LS | 4x1,5 мм² | 4 | 11 | ОПУ. 7У,8У (ШУ) 7У (1Т) | ОПУ.15Р (ТМ) ТМ 35-110 кВ
363 | TM-61 | КВВГЭнг(A)-LS | 4x1,5 мм² | 4 | 11 | ОПУ. 11Р (Защиты В-35 Ямки и В-35 Резерв 1) ПК В-35 Резерв 1 | ОПУ.15Р (ТМ) ТМ 35-110 кВ
364 | TM-62 | КВВГЭнг(A)-LS | 7x1,5 мм² | #VALUE! | 12,5 | ОПУ. 12Р (Защиты В-35 Резерв 2 и В-35 Луговая) ПК В-35 Резерв 2 | ОПУ.15Р (ТМ) ТМ 35-110 кВ
365 | TM-63 | КВВГЭнг(A)-LS | 4x1,5 мм² | 4 | 11 | ОПУ.15Р (ТМ) ТМ 35-110 кВ | ОРУ 35. ЯЗ В-35 Резерв 2
366 | TM-64 | КВВГЭнг(A)-LS | 4x1,5 мм² | 4 | 11 | ОПУ.15Р (ТМ) ТМ 35-110 кВ | ОРУ 35. ЯЗ В-35 Резерв 2
367 | TM-65 | КВВГЭнг(A)-LS | 4x1,5 мм² | 4 | 11 | ОПУ.15Р (ТМ) ТМ 35-110 кВ | ОРУ 35. ЯЗ В-35 Резерв 2
368 | TM-66 | КВВГЭнг(A)-LS | 4x1,5 мм² | 4 | 11 | ОПУ. 7У,8У (ШУ) 8У (2Т) | ОПУ.15Р (ТМ) ТМ 35-110 кВ
369 | TM-67 | КВВГЭнг(A)-LS | 4x1,5 мм² | 4 | 11 | ОПУ. 12Р (Защиты В-35 Резерв 2 и В-35 Луговая) ПК В-35 Резерв 2 | ОПУ.15Р (ТМ) ТМ 35-110 кВ
370 | TM-68 | КВВГЭнг(A)-LS | 7x1,5 мм² | #VALUE! | 12,5 | ОПУ. 12Р (Защиты В-35 Резерв 2 и В-35 Луговая) ПК В-35 Луговая | ОПУ.15Р (ТМ) ТМ 35-110 кВ
371 | TM-69 | КВВГЭнг(A)-LS | 4x1,5 мм² | 4 | 11 | ОПУ.15Р (ТМ) ТМ 35-110 кВ | ОРУ 35. ЯЗ В-35 Луговая
372 | TM-70 | КВВГЭнг(A)-LS | 4x1,5 мм² | 4 | 11 | ОПУ.15Р (ТМ) ТМ 35-110 кВ | ОРУ 35. ЯЗ В-35 Луговая
373 | TM-71 | КВВГЭнг(A)-LS | 4x1,5 мм² | 4 | 11 | ОПУ.15Р (ТМ) ТМ 35-110 кВ | ОРУ 35. ЯЗ В-35 Луговая
374 | TM-72 | КВВГЭнг(A)-LS | 4x1,5 мм² | 4 | 11 | ОПУ. 7У,8У (ШУ) 8У (2Т) | ОПУ.15Р (ТМ) ТМ 35-110 кВ
375 | TM-73 | КВВГЭнг(A)-LS | 4x1,5 мм² | 4 | 11 | ОПУ. 12Р (Защиты В-35 Резерв 2 и В-35 Луговая) ПК В-35 Луговая | ОПУ.15Р (ТМ) ТМ 35-110 кВ
376 | TM-75 | КВВГЭнг(A)-LS | 12x1,5 мм² | 5 | 14 | ОПУ. 4Р (РПН) РПН 1Т | ОПУ.15Р (ТМ) ТМ 35-110 кВ
377 | TM-76 | КВВГЭнг(A)-LS | 4x1,5 мм² | 4 | 11 | ОПУ. 7У,8У (ШУ) 7У (1Т) | ОПУ.15Р (ТМ) ТМ 35-110 кВ
378 | TM-77 | КВВГЭнг(A)-LS | 7x1,5 мм² | #VALUE! | 12,5 | ОПУ. 4Р (РПН) РПН 1Т | ОПУ.15Р (ТМ) ТМ 35-110 кВ
379 | TM-78 | КВВГЭнг(A)-LS | 12x1,5 мм² | 5 | 14 | ОПУ. 4Р (РПН) РПН 2Т | ОПУ.15Р (ТМ) ТМ 35-110 кВ
380 | TM-79 | КВВГЭнг(A)-LS | 4x1,5 мм² | 4 | 11 | ОПУ. 7У,8У (ШУ) 8У (2Т) | ОПУ.15Р (ТМ) ТМ 35-110 кВ
381 | TM-80 | КВВГЭнг(A)-LS | 7x1,5 мм² | #VALUE! | 12,5 | ОПУ. 4Р (РПН) РПН 2Т | ОПУ.15Р (ТМ) ТМ 35-110 кВ
382 | TM-81 | КВВГЭнг(A)-LS | 4x1,5 мм² | 4 | 11 | ОПУ. 1P (ОБР,ЦС) Оперативная блокировка | ОПУ.15Р (ТМ) ТМ 35-110 кВ
383 | TM-82 | КВВГЭнг(A)-LS | 4x1,5 мм² | 4 | 11 | ОПУ. 1P (ОБР,ЦС) Питание ОБР | ОПУ.15Р (ТМ) ТМ 35-110 кВ
384 | TM-83 | КВВГЭнг(A)-LS | 7x1,5 мм² | #VALUE! | 12,5 | ОПУ. 1P (ОБР,ЦС) Центральная сигнализация | ОПУ.15Р (ТМ) ТМ 35-110 кВ
385 | TM-84 | КВВГЭнг(A)-LS | 12x1,5 мм² | 5 | 14 | ОПУ. ЩСН ЩСН | ОПУ.15Р (ТМ) ТМ 35-110 кВ
386 | TM-85 | КВВГЭнг(A)-LS | 4x1,5 мм² | 4 | 11 | ОПУ. 1P (ОБР,ЦС) Центральная сигнализация | ОПУ.15Р (ТМ) ТМ 35-110 кВ
387 | TM-96 | КВВГЭнг(A)-LS | 7x1,5 мм² | #VALUE! | 12,5 | ОРУ 35. Привод В-35 1Т | ОРУ 35. ЯЗ В-35 1Т
388 | TM-97 | КВВГЭнг(A)-LS | 7x1,5 мм² | #VALUE! | 12,5 | ОРУ 35. ЯЗ В-35 1Т | ОРУ 35. ТР-35 1Т
389 | TM-98 | КВВГЭнг(A)-LS | 7x1,5 мм² | #VALUE! | 12,5 | ОРУ 35. ЯЗ В-35 1Т | ОРУ 35. ШР-35 1Т
390 | TM-99 | КВВГЭнг(A)-LS | 7x1,5 мм² | #VALUE! | 12,5 | ОРУ 35. ЯЗ В-35 1Т | ОРУ 35. ШР-35 1ТН
391 | TM-100 | КВВГЭнг(A)-LS | 4x1,5 мм² | 4 | 11 | ОРУ 35. ЯЗ В-35 1Т | ОРУ 35. ЯЗ В-35 Ямки
392 | TM-101 | КВВГЭнг(A)-LS | 7x1,5 мм² | #VALUE! | 12,5 | ОРУ 35. Привод В-35 2Т | ОРУ 35. ЯЗ В-35 2Т
393 | TM-102 | КВВГЭнг(A)-LS | 7x1,5 мм² | #VALUE! | 12,5 | ОРУ 35. ЯЗ В-35 2Т | ОРУ 35. ТР-35 2Т
394 | TM-103 | КВВГЭнг(A)-LS | 7x1,5 мм² | #VALUE! | 12,5 | ОРУ 35. ЯЗ В-35 2Т | ОРУ 35. ШР-35 2Т
395 | TM-104 | КВВГЭнг(A)-LS | 7x1,5 мм² | #VALUE! | 12,5 | ОРУ 35. ЯЗ В-35 2Т | ОРУ 35. ШР-35 2ТН
396 | TM-105 | КВВГЭнг(A)-LS | 4x1,5 мм² | 4 | 11 | ОРУ 35. ЯЗ В-35 2Т | ОРУ 35. ЯЗ В-35 Резерв 2
397 | TM-106 | КВВГЭнг(A)-LS | 7x1,5 мм² | #VALUE! | 12,5 | ОРУ 35. Привод СВ-35 | ОРУ 35. ЯЗ СВ-35
398 | TM-107 | КВВГЭнг(A)-LS | 7x1,5 мм² | #VALUE! | 12,5 | ОРУ 35. ЯЗ СВ-35 | ОРУ 35. 1ШР-35 СВ
399 | TM-108 | КВВГЭнг(A)-LS | 7x1,5 мм² | #VALUE! | 12,5 | ОРУ 35. ЯЗ СВ-35 | ОРУ 35. 2ШР-35 СВ
400 | TM-109 | КВВГЭнг(A)-LS | 7x1,5 мм² | #VALUE! | 12,5 | ОРУ 35. Привод В-35 Ямки | ОРУ 35. ЯЗ В-35 Ямки
401 | TM-110 | КВВГЭнг(A)-LS | 7x1,5 мм² | #VALUE! | 12,5 | ОРУ 35. ЯЗ В-35 Ямки | ОРУ 35. ШР-35 Ямки
402 | TM-111 | КВВГЭнг(A)-LS | 7x1,5 мм² | #VALUE! | 12,5 | ОРУ 35. ЯЗ В-35 Ямки | ОРУ 35. ЛР-35 Ямки
403 | TM-112 | КВВГЭнг(A)-LS | 4x1,5 мм² | 4 | 11 | ОРУ 35. ЯЗ В-35 Ямки | ОРУ 35. ЯЗ В-35 Резерв 1
404 | TM-113 | КВВГЭнг(A)-LS | 7x1,5 мм² | #VALUE! | 12,5 | ОРУ 35. Привод В-35 Резерв 1 | ОРУ 35. ЯЗ В-35 Резерв 1
405 | TM-114 | КВВГЭнг(A)-LS | 7x1,5 мм² | #VALUE! | 12,5 | ОРУ 35. ЯЗ В-35 Резерв 1 | ОРУ 35. ШР-35 Резерв 1
406 | TM-115 | КВВГЭнг(A)-LS | 7x1,5 мм² | #VALUE! | 12,5 | ОРУ 35. ЯЗ В-35 Резерв 1 | ОРУ 35. ЛР-35 Резерв 1
407 | TM-116 | КВВГЭнг(A)-LS | 4x1,5 мм² | 4 | 11 | ОРУ 35. ЯЗ СВ-35 | ОРУ 35. ЯЗ В-35 Резерв 1
408 | TM-117 | КВВГЭнг(A)-LS | 7x1,5 мм² | #VALUE! | 12,5 | ОРУ 35. Привод В-35 Резерв 2 | ОРУ 35. ЯЗ В-35 Резерв 2
409 | TM-118 | КВВГЭнг(A)-LS | 7x1,5 мм² | #VALUE! | 12,5 | ОРУ 35. ЯЗ В-35 Резерв 2 | ОРУ 35. ШР-35 Резерв 2
410 | TM-119 | КВВГЭнг(A)-LS | 7x1,5 мм² | #VALUE! | 12,5 | ОРУ 35. ЯЗ В-35 Резерв 2 | ОРУ 35. ЛР-35 Резерв 2
411 | TM-121 | КВВГЭнг(A)-LS | 4x1,5 мм² | 4 | 11 | ОРУ 35. ЯЗ В-35 Резерв 2 | ОРУ 35. ЯЗ В-35 Луговая
412 | TM-122 | КВВГЭнг(A)-LS | 7x1,5 мм² | #VALUE! | 12,5 | ОРУ 35. Привод В-35 Луговая | ОРУ 35. ЯЗ В-35 Луговая
413 | TM-123 | КВВГЭнг(A)-LS | 7x1,5 мм² | #VALUE! | 12,5 | ОРУ 35. ЯЗ В-35 Луговая | ОРУ 35. ШР-35 Луговая
414 | TM-124 | КВВГЭнг(A)-LS | 7x1,5 мм² | #VALUE! | 12,5 | ОРУ 35. ЯЗ В-35 Луговая | ОРУ 35. ЛР-35 Луговая
415 | TM-125 | КВВГЭнг(A)-LS | 4x1,5 мм² | 4 | 11 | ОРУ 35. ЯЗ СВ-35 | ОРУ 35. ЯЗ В-35 Луговая
416 | TM-150 | КВВГЭнг(A)-LS | 4x1,5 мм² | 4 | 11 | ОРУ 110. ШЗВ В-110 1Т №1 | ОРУ 110. ШЗВ В-110 1Т №1
417 | TM-151 | КВВГЭнг(A)-LS | 4x1,5 мм² | 4 | 11 | ОРУ 110. ШЗВ В-110 1Т №1 | ОРУ 110. ЗН 1РРП-110
418 | TM-152 | КВВГЭнг(A)-LS | 4x1,5 мм² | 4 | 11 | ОРУ 110. ШЗВ В-110 1Т №1 | ОРУ 110. 1РРП-110
419 | TM-153 | КВВГЭнг(A)-LS | 4x1,5 мм² | 4 | 11 | ОРУ 110. ШЗВ В-110 1Т №1 | ОРУ 110. ЗН В ТР-110 1Т
420 | TM-154 | КВВГЭнг(A)-LS | 4x1,5 мм² | 4 | 11 | ОРУ 110. ШЗВ В-110 1Т №1 | ОРУ 110. ТР-110 1Т
421 | TM-155 | КВВГЭнг(A)-LS | 4x1,5 мм² | 4 | 11 | ОРУ 110. ШЗВ В-110 1Т №1 | ОРУ 110. ЗОН-110 1Т
422 | TM-156 | КВВГЭнг(A)-LS | 4x1,5 мм² | 4 | 11 | ОРУ 110. ШЗВ В-110 1Т №1 | ОРУ 110. ЗН В ШР-110 1Т
423 | TM-157 | КВВГЭнг(A)-LS | 4x1,5 мм² | 4 | 11 | ОРУ 110. ШЗВ В-110 1Т №1 | ОРУ 110. ШР-110 1Т
424 | TM-158 | КВВГЭнг(A)-LS | 4x1,5 мм² | 4 | 11 | ОРУ 110. ШЗВ В-110 1Т №1 | ОРУ 110. ЗН 1С ЛР-110 МДФ
425 | TM-159 | КВВГЭнг(A)-LS | 4x1,5 мм² | 4 | 11 | ОРУ 110. ШЗВ В-110 1Т №1 | ОРУ 110. ЗН ВЛ ЛР-110 МДФ
426 | TM-160 | КВВГЭнг(A)-LS | 4x1,5 мм² | 4 | 11 | ОРУ 110. ШЗВ В-110 1Т №1 | ОРУ 110. ЛР-110 МДФ
427 | TM-170 | КВВГЭнг(A)-LS | 4x1,5 мм² | 4 | 11 | ОРУ 110. ШЗВ В-110 2Т №1 | ОРУ 110. ШЗВ В-110 2Т №1
428 | TM-171 | КВВГЭнг(A)-LS | 4x1,5 мм² | 4 | 11 | ОРУ 110. ШЗВ В-110 2Т №1 | ОРУ 110.ЗН 2РРП-110
429 | TM-172 | КВВГЭнг(A)-LS | 4x1,5 мм² | 4 | 11 | ОРУ 110. ШЗВ В-110 2Т №1 | ОРУ 110. 2РРП-110
430 | TM-173 | КВВГЭнг(A)-LS | 4x1,5 мм² | 4 | 11 | ОРУ 110. ШЗВ В-110 2Т №1 | ОРУ 110. ЗН В ТР-110 2Т
431 | TM-174 | КВВГЭнг(A)-LS | 4x1,5 мм² | 4 | 11 | ОРУ 110. ШЗВ В-110 2Т №1 | ОРУ 110. ТР-110 2Т
432 | TM-175 | КВВГЭнг(A)-LS | 4x1,5 мм² | 4 | 11 | ОРУ 110. ШЗВ В-110 2Т №1 | ОРУ 110. ЗОН-110 2Т
433 | TM-176 | КВВГЭнг(A)-LS | 4x1,5 мм² | 4 | 11 | ОРУ 110. ШЗВ В-110 2Т №1 | ОРУ 110. ЗН В ШР-110 2Т
434 | TM-177 | КВВГЭнг(A)-LS | 4x1,5 мм² | 4 | 11 | ОРУ 110. ШЗВ В-110 2Т №1 | ОРУ 110. ШР-110 2Т
435 | TM-178 | КВВГЭнг(A)-LS | 4x1,5 мм² | 4 | 11 | ОРУ 110. ШЗВ В-110 2Т №1 | ОРУ 110. ЗН 2С ЛР-110 Тавда-2
436 | TM-179 | КВВГЭнг(A)-LS | 4x1,5 мм² | 4 | 11 | ОРУ 110. ШЗВ В-110 2Т №1 | ОРУ 110. ЗН ВЛ ЛР-110 Тавда-2
437 | TM-180 | КВВГЭнг(A)-LS | 4x1,5 мм² | 4 | 11 | ОРУ 110. ШЗВ В-110 2Т №1 | ОРУ 110. ЛР-110 Тавда-2
438 | TV1 | КВВГЭнг(A)-LS | 7x4 мм² | #VALUE! | 15,7 | ОПУ. 3Р (Защиты 1Т) Рез. защиты (ПК А02) | ОПУ. 2Р (1ТН-110 и 2ТН-110) 1ТН-110 (ПК А01)
439 | TV2 | КВВГЭнг(A)-LS | 7x4 мм² | #VALUE! | 15,7 | ОПУ. 5Р (Защиты 2Т) Рез. защиты (ПК А02) | ОПУ. 2Р (1ТН-110 и 2ТН-110) 2ТН-110 (ПК А02)
440 | TV3 | КВВГЭнг(A)-LS | 7x4 мм² | #VALUE! | 15,7 | ОПУ. 4Р (РПН) РПН 1Т | ЗРУ 10кВ Ячейка 3 1ТН-10
441 | TV4 | КВВГЭнг(A)-LS | 7x4 мм² | #VALUE! | 15,7 | ОПУ. 4Р (РПН) РПН 1Т | ОПУ. 10Р (Защита СВ-35 и ТН-35) 1ТН-35
442 | TV5 | КВВГЭнг(A)-LS | 7x4 мм² | #VALUE! | 15,7 | ОПУ. 4Р (РПН) РПН 2Т | ЗРУ 10кВ Ячейка 10 2ТН-10
443 | TV6 | КВВГЭнг(A)-LS | 7x4 мм² | #VALUE! | 15,7 | ОПУ. 4Р (РПН) РПН 2Т | ОПУ. 10Р (Защита СВ-35 и ТН-35) 2ТН-35
444 | TV7 | КВВГЭнг(A)-LS | 7x4 мм² | #VALUE! | 15,7 | ОПУ. 6Р (Защиты В-35 1Т и В-35 2Т) ПК В-35 1Т | ОПУ. 10Р (Защита СВ-35 и ТН-35) 1ТН-35
445 | TV8 | КВВГЭнг(A)-LS | 7x4 мм² | #VALUE! | 15,7 | ОПУ. 6Р (Защиты В-35 1Т и В-35 2Т) ПК В-35 2Т | ОПУ. 10Р (Защита СВ-35 и ТН-35) 2ТН-35
446 | TV9 | КВВГЭнг(A)-LS | 7x4 мм² | #VALUE! | 15,7 | ОПУ. 10Р (Защита СВ-35 и ТН-35) 1ТН-35 | ОПУ. 11Р (Защиты В-35 Ямки и В-35 Резерв 1) ПК В-35 Ямки
447 | TV10 | КВВГЭнг(A)-LS | 7x4 мм² | #VALUE! | 15,7 | ОПУ. 10Р (Защита СВ-35 и ТН-35) 1ТН-35 | ОПУ. 11Р (Защиты В-35 Ямки и В-35 Резерв 1) ПК В-35 Резерв 1
448 | TV11 | КВВГЭнг(A)-LS | 7x4 мм² | #VALUE! | 15,7 | ОПУ. 10Р (Защита СВ-35 и ТН-35) 2ТН-35 | ОПУ. 12Р (Защиты В-35 Резерв 2 и В-35 Луговая) ПК В-35 Резерв 2
449 | TV12 | КВВГЭнг(A)-LS | 7x4 мм² | #VALUE! | 15,7 | ОПУ. 10Р (Защита СВ-35 и ТН-35) 2ТН-35 | ОПУ. 12Р (Защиты В-35 Резерв 2 и В-35 Луговая) ПК В-35 Луговая
450 | TV13 | КВВГЭнг(A)-LS | 4x1,5 мм² | 4 | 11 | ОПУ. 2Р (1ТН-110 и 2ТН-110) 1ТН-110 (ПК А01) | ОПУ. 7У,8У (ШУ) 7У (1Т)
451 | TV14 | КВВГЭнг(A)-LS | 7x4 мм² | #VALUE! | 15,7 | ОПУ. 7У,8У (ШУ) 7У (1Т) | ЗРУ 10кВ Ячейка 3 1ТН-10
452 | TV15 | КВВГЭнг(A)-LS | 4x1,5 мм² | 4 | 11 | ОПУ. 2Р (1ТН-110 и 2ТН-110) 2ТН-110 (ПК А02) | ОПУ. 7У,8У (ШУ) 8У (2Т)
453 | TV16 | КВВГЭнг(A)-LS | 7x4 мм² | #VALUE! | 15,7 | ОПУ. 7У,8У (ШУ) 8У (2Т) | ЗРУ 10кВ Ячейка 10 2ТН-10
454 | TV17 | КВВГЭнг(A)-LS | 7x1,5 мм² | #VALUE! | 12,5 | ОПУ. 2Р (1ТН-110 и 2ТН-110) 1ТН-110 (ПК А01) | ОПУ.15Р (ТМ) ТМ 35-110 кВ
455 | TV18 | КВВГЭнг(A)-LS | 7x1,5 мм² | #VALUE! | 12,5 | ОПУ. 2Р (1ТН-110 и 2ТН-110) 2ТН-110 (ПК А02) | ОПУ.15Р (ТМ) ТМ 35-110 кВ
456 | TV19 | КВВГЭнг(A)-LS | 7x1,5 мм² | #VALUE! | 12,5 | ОПУ. 10Р (Защита СВ-35 и ТН-35) 1ТН-35 | ОПУ.15Р (ТМ) ТМ 35-110 кВ
457 | TV20 | КВВГЭнг(A)-LS | 7x1,5 мм² | #VALUE! | 12,5 | ОПУ. 10Р (Защита СВ-35 и ТН-35) 2ТН-35 | ОПУ.15Р (ТМ) ТМ 35-110 кВ
458 | TV21 | КВВГЭнг(A)-LS | 7x1,5 мм² | #VALUE! | 12,5 | ОПУ. 10Р (Защита СВ-35 и ТН-35) 1ТН-35 | ОПУ.15Р (ТМ) ТМ 35-110 кВ
459 | TV22 | КВВГЭнг(A)-LS | 7x1,5 мм² | #VALUE! | 12,5 | ОПУ. 10Р (Защита СВ-35 и ТН-35) 1ТН-35 | ОПУ.15Р (ТМ) ТМ 35-110 кВ
460 | TV23 | КВВГЭнг(A)-LS | 7x1,5 мм² | #VALUE! | 12,5 | ОПУ. 10Р (Защита СВ-35 и ТН-35) 1ТН-35 | ОПУ.15Р (ТМ) ТМ 35-110 кВ
461 | TV24 | КВВГЭнг(A)-LS | 7x1,5 мм² | #VALUE! | 12,5 | ОПУ. 10Р (Защита СВ-35 и ТН-35) 2ТН-35 | ОПУ.15Р (ТМ) ТМ 35-110 кВ
462 | TV25 | КВВГЭнг(A)-LS | 7x1,5 мм² | #VALUE! | 12,5 | ОПУ. 10Р (Защита СВ-35 и ТН-35) 2ТН-35 | ОПУ.15Р (ТМ) ТМ 35-110 кВ
463 | TV26 | КВВГЭнг(A)-LS | 7x1,5 мм² | #VALUE! | 12,5 | ОПУ. 2Р (1ТН-110 и 2ТН-110) 1ТН-110 (ПК А01) | ОПУ. 9Р (РАС) Регистратор аварийных событий
464 | TV27 | КВВГЭнг(A)-LS | 7x1,5 мм² | #VALUE! | 12,5 | ОПУ. 2Р (1ТН-110 и 2ТН-110) 2ТН-110 (ПК А02) | ОПУ. 9Р (РАС) Регистратор аварийных событий
465 | TV28 | КВВГЭнг(A)-LS | 7x1,5 мм² | #VALUE! | 12,5 | ОПУ. 10Р (Защита СВ-35 и ТН-35) 1ТН-35 | ОПУ. 9Р (РАС) Регистратор аварийных событий
466 | TV29 | КВВГЭнг(A)-LS | 7x1,5 мм² | #VALUE! | 12,5 | ОПУ. 10Р (Защита СВ-35 и ТН-35) 2ТН-35 | ОПУ. 9Р (РАС) Регистратор аварийных событий
467 | TV30 | КВВГЭнг(A)-LS | 7x1,5 мм² | #VALUE! | 12,5 | ОПУ. 9Р (РАС) Регистратор аварийных событий | ЗРУ 10кВ Ячейка 3 1ТН-10
468 | TV31 | КВВГЭнг(A)-LS | 7x1,5 мм² | #VALUE! | 12,5 | ОПУ. 9Р (РАС) Регистратор аварийных событий | ЗРУ 10кВ Ячейка 10 2ТН-10
469 | TV32 | ВВГнг(A)-LS | 4x2,5 мм² | #VALUE! | 11,1 | ОПУ. 2Р (1ТН-110 и 2ТН-110) 1ТН-110 (ПК А01) | ЗРУ. Шкаф учёта
470 | TV33 | ВВГнг(A)-LS | 4x2,5 мм² | #VALUE! | 11,1 | ОПУ. 2Р (1ТН-110 и 2ТН-110) 2ТН-110 (ПК А02) | ЗРУ. Шкаф учёта
471 | TV34 | ВВГнг(A)-LS | 4x2,5 мм² | #VALUE! | 11,1 | ОПУ. 10Р (Защита СВ-35 и ТН-35) 1ТН-35 | ЗРУ. Шкаф учёта
472 | TV35 | ВВГнг(A)-LS | 4x2,5 мм² | #VALUE! | 11,1 | ОПУ. 10Р (Защита СВ-35 и ТН-35) 1ТН-35 | ЗРУ. Шкаф учёта
473 | TV36 | ВВГнг(A)-LS | 4x2,5 мм² | #VALUE! | 11,1 | ОПУ. 10Р (Защита СВ-35 и ТН-35) 2ТН-35 | ЗРУ. Шкаф учёта
474 | TV37 | ВВГнг(A)-LS | 4x2,5 мм² | #VALUE! | 11,1 | ОПУ. 10Р (Защита СВ-35 и ТН-35) 2ТН-35 | ЗРУ. Шкаф учёта
475 | TV38 | ВВГнг(A)-LS | 4x2,5 мм² | #VALUE! | 11,1 | ЗРУ 10кВ Ячейка 1 ввод №1 | ЗРУ 10кВ Ячейка 3 1ТН-10
476 | TV39 | ВВГнг(A)-LS | 4x2,5 мм² | #VALUE! | 11,1 | ЗРУ 10кВ Ячейка 1 ввод №1 | ЗРУ 10кВ Ячейка 17 ОЛ РП №3-1
477 | TV40 | ВВГнг(A)-LS | 4x2,5 мм² | #VALUE! | 11,1 | ЗРУ 10кВ Ячейка 15 ОЛ Поселковый №1 | ЗРУ 10кВ Ячейка 17 ОЛ РП №3-1
478 | TV41 | ВВГнг(A)-LS | 4x2,5 мм² | #VALUE! | 11,1 | ЗРУ 10кВ Ячейка 15 ОЛ Поселковый №1 | ЗРУ 10кВ Ячейка 21 ОЛ В-10 Резерв
479 | TV42 | ВВГнг(A)-LS | 4x2,5 мм² | #VALUE! | 11,1 | ЗРУ 10кВ Ячейка 3 1ТН-10 | ЗРУ 10кВ Ячейка 5 ОЛ Нефтяник 1
480 | TV43 | ВВГнг(A)-LS | 4x2,5 мм² | #VALUE! | 11,1 | ЗРУ 10кВ Ячейка 5 ОЛ Нефтяник 1 | ЗРУ 10кВ Ячейка 7 ОЛ Луговой
481 | TV44 | ВВГнг(A)-LS | 4x2,5 мм² | #VALUE! | 11,1 | ЗРУ 10кВ Ячейка 7 ОЛ Луговой | ЗРУ 10кВ Ячейка 9 ОЛ Вокзал
482 | TV45 | ВВГнг(A)-LS | 4x2,5 мм² | #VALUE! | 11,1 | ЗРУ 10кВ Ячейка 9 ОЛ Вокзал | ЗРУ 10кВ Ячейка 11 ОЛ Листвиничный
483 | TV46 | ВВГнг(A)-LS | 4x2,5 мм² | #VALUE! | 11,1 | ЗРУ 10кВ Ячейка 10 2ТН-10 | ЗРУ 10кВ Ячейка 12 ввод №2
484 | TV47 | ВВГнг(A)-LS | 4x2,5 мм² | #VALUE! | 11,1 | ЗРУ 10кВ Ячейка 12 ввод №2 | ЗРУ 10кВ Ячейка 16 ОЛ Поселковый №2
485 | TV48 | ВВГнг(A)-LS | 4x2,5 мм² | #VALUE! | 11,1 | ЗРУ 10кВ Ячейка 16 ОЛ Поселковый №2 | ЗРУ 10кВ Ячейка 18 ОЛ РП №3-2
486 | TV49 | ВВГнг(A)-LS | 4x2,5 мм² | #VALUE! | 11,1 | ЗРУ 10кВ Ячейка 18 ОЛ РП №3-2 | ЗРУ 10кВ Ячейка 20 ОЛ Нефтяник-2
487 | TV50 | ВВГнг(A)-LS | 4x2,5 мм² | #VALUE! | 11,1 | ЗРУ 10кВ Ячейка 20 ОЛ Нефтяник-2 | ЗРУ 10кВ Ячейка 22 ОЛ В-10 Резерв
488 | TV51 | ВВГнг(A)-LS | 4x2,5 мм² | #VALUE! | 11,1 | ЗРУ 10кВ Ячейка 8 ОЛ Промплощадка | ЗРУ 10кВ Ячейка 10 2ТН-10
489 | TV52 | ВВГнг(A)-LS | 4x2,5 мм² | #VALUE! | 11,1 | ЗРУ 10кВ Ячейка 6 ОЛ Леуши | ЗРУ 10кВ Ячейка 8 ОЛ Промплощадка
490 | TV53 | ВВГнг(A)-LS | 4x2,5 мм² | #VALUE! | 11,1 | ЗРУ 10кВ Ячейка 4 ОЛ Станция | ЗРУ 10кВ Ячейка 6 ОЛ Леуши
491 | U1 | КПСЭнг(А)-FRLS | 2х2x0,75 мм мм² | #VALUE! | 6,1 | ОПУ. 3Р (Защиты 1Т) Межпанельные связи (ПК А00) | ОПУ. 16Р (ССПИ) Сбор и передача данных
492 | U2 | КПСЭнг(А)-FRLS | 2х2x0,75 мм мм² | #VALUE! | 6,1 | ОПУ. 3Р (Защиты 1Т) Межпанельные связи (ПК А00) | ОПУ. 16Р (ССПИ) Сбор и передача данных
493 | U3 | КПСЭнг(А)-FRLS | 2х2x0,75 мм мм² | #VALUE! | 6,1 | ОПУ. 3Р (Защиты 1Т) Межпанельные связи (ПК А00) | ОПУ. 4Р (РПН) Межпанельные связи (ПК А00)
494 | U4 | КПСЭнг(А)-FRLS | 2х2x0,75 мм мм² | #VALUE! | 6,1 | ОПУ. 3Р (Защиты 1Т) Межпанельные связи (ПК А00) | ОПУ. 4Р (РПН) Межпанельные связи (ПК А00)
495 | U5 | КПСЭнг(А)-FRLS | 2х2x0,75 мм мм² | #VALUE! | 6,1 | ОПУ. 5Р (Защиты 2Т) Межпанельные связи (ПК А00) | ОПУ. 4Р (РПН) Межпанельные связи (ПК А00)
496 | U6 | КПСЭнг(А)-FRLS | 2х2x0,75 мм мм² | #VALUE! | 6,1 | ОПУ. 5Р (Защиты 2Т) Межпанельные связи (ПК А00) | ОПУ. 4Р (РПН) Межпанельные связи (ПК А00)
497 | U7 | КПСЭнг(А)-FRLS | 2х2x0,75 мм мм² | #VALUE! | 6,1 | ОПУ. 5Р (Защиты 2Т) Межпанельные связи (ПК А00) | ОПУ. 6Р (Защиты В-35 1Т и В-35 2Т) Межпанельные связи (ПК А00)
498 | U8 | КПСЭнг(А)-FRLS | 2х2x0,75 мм мм² | #VALUE! | 6,1 | ОПУ. 5Р (Защиты 2Т) Межпанельные связи (ПК А00) | ОПУ. 6Р (Защиты В-35 1Т и В-35 2Т) Межпанельные связи (ПК А00)
499 | U9 | КПСЭнг(А)-FRLS | 2х2x0,75 мм мм² | #VALUE! | 6,1 | ОПУ. 6Р (Защиты В-35 1Т и В-35 2Т) Межпанельные связи (ПК А00) | ОПУ. 10Р (Защита СВ-35 и ТН-35) Межпанельные связи (ПК А00)
500 | U10 | КПСЭнг(А)-FRLS | 2х2x0,75 мм мм² | #VALUE! | 6,1 | ОПУ. 6Р (Защиты В-35 1Т и В-35 2Т) Межпанельные связи (ПК А00) | ОПУ. 10Р (Защита СВ-35 и ТН-35) Межпанельные связи (ПК А00)
501 | U11 | КПСЭнг(А)-FRLS | 2х2x0,75 мм мм² | #VALUE! | 6,1 | ОПУ. 10Р (Защита СВ-35 и ТН-35) Межпанельные связи (ПК А00) | ОПУ. 11Р (Защиты В-35 Ямки и В-35 Резерв 1) Межпанельные связи (ПК А00)
502 | U12 | КПСЭнг(А)-FRLS | 2х2x0,75 мм мм² | #VALUE! | 6,1 | ОПУ. 10Р (Защита СВ-35 и ТН-35) Межпанельные связи (ПК А00) | ОПУ. 11Р (Защиты В-35 Ямки и В-35 Резерв 1) Межпанельные связи (ПК А00)
503 | U13 | КПСЭнг(А)-FRLS | 2х2x0,75 мм мм² | #VALUE! | 6,1 | ОПУ. 11Р (Защиты В-35 Ямки и В-35 Резерв 1) Межпанельные связи (ПК А00) | ОПУ. 12Р (Защиты В-35 Резерв 2 и В-35 Луговая) Межпанельные связи (ПК А00)
504 | U14 | КПСЭнг(А)-FRLS | 2х2x0,75 мм мм² | #VALUE! | 6,1 | ОПУ. 11Р (Защиты В-35 Ямки и В-35 Резерв 1) Межпанельные связи (ПК А00) | ОПУ. 12Р (Защиты В-35 Резерв 2 и В-35 Луговая) Межпанельные связи (ПК А00)
505 | U15 | КПСЭнг(А)-FRLS | 2х2x0,75 мм мм² | #VALUE! | 6,1 | ОПУ. 12Р (Защиты В-35 Резерв 2 и В-35 Луговая) Межпанельные связи (ПК А00) | ОПУ. 1P (ОБР,ЦС) Межпанельные связи (ПК А00)
506 | U16 | КПСЭнг(А)-FRLS | 2х2x0,75 мм мм² | #VALUE! | 6,1 | ОПУ. 12Р (Защиты В-35 Резерв 2 и В-35 Луговая) Межпанельные связи (ПК А00) | ОПУ. 1P (ОБР,ЦС) Межпанельные связи (ПК А00)
507 | U30 | КПСЭнг(А)-FRLS | 2х2x0,75 мм мм² | #VALUE! | 6,1 | ЗРУ 10кВ Ячейка 12 ввод №2 | ЗРУ. Шкаф телемеханики Шкаф ТМ
508 | U31 | КПСЭнг(А)-FRLS | 2х2x0,75 мм мм² | #VALUE! | 6,1 | ЗРУ 10кВ Ячейка 10 2ТН-10 | ЗРУ 10кВ Ячейка 12 ввод №2
509 | U32 | КПСЭнг(А)-FRLS | 2х2x0,75 мм мм² | #VALUE! | 6,1 | ЗРУ 10кВ Ячейка 10 2ТН-10 | ЗРУ 10кВ Ячейка 16 ОЛ Поселковый №2
510 | U33 | КПСЭнг(А)-FRLS | 2х2x0,75 мм мм² | #VALUE! | 6,1 | ЗРУ 10кВ Ячейка 16 ОЛ Поселковый №2 | ЗРУ 10кВ Ячейка 18 ОЛ РП №3-2
511 | U34 | КПСЭнг(А)-FRLS | 2х2x0,75 мм мм² | #VALUE! | 6,1 | ЗРУ 10кВ Ячейка 18 ОЛ РП №3-2 | ЗРУ 10кВ Ячейка 20 ОЛ Нефтяник-2
512 | U35 | КПСЭнг(А)-FRLS | 2х2x0,75 мм мм² | #VALUE! | 6,1 | ЗРУ 10кВ Ячейка 20 ОЛ Нефтяник-2 | ЗРУ 10кВ Ячейка 22 ОЛ В-10 Резерв
513 | U36 | КПСЭнг(А)-FRLS | 2х2x0,75 мм мм² | #VALUE! | 6,1 | ЗРУ 10кВ Ячейка 8 ОЛ Промплощадка | ЗРУ 10кВ Ячейка 22 ОЛ В-10 Резерв
514 | U37 | КПСЭнг(А)-FRLS | 2х2x0,75 мм мм² | #VALUE! | 6,1 | ЗРУ 10кВ Ячейка 6 ОЛ Леуши | ЗРУ 10кВ Ячейка 8 ОЛ Промплощадка
515 | U38 | КПСЭнг(А)-FRLS | 2х2x0,75 мм мм² | #VALUE! | 6,1 | ЗРУ 10кВ Ячейка 4 ОЛ Станция | ЗРУ 10кВ Ячейка 6 ОЛ Леуши
516 | U39 | КПСЭнг(А)-FRLS | 2х2x0,75 мм мм² | #VALUE! | 6,1 | ЗРУ 10кВ Ячейка 2 СВ-10 | ЗРУ 10кВ Ячейка 4 ОЛ Станция
517 | U40 | КПСЭнг(А)-FRLS | 2х2x0,75 мм мм² | #VALUE! | 6,1 | ЗРУ 10кВ Ячейка 2 СВ-10 | ЗРУ 10кВ Ячейка 11 ОЛ Листвиничный
518 | U41 | КПСЭнг(А)-FRLS | 2х2x0,75 мм мм² | #VALUE! | 6,1 | ЗРУ 10кВ Ячейка 9 ОЛ Вокзал | ЗРУ 10кВ Ячейка 11 ОЛ Листвиничный
519 | U42 | КПСЭнг(А)-FRLS | 2х2x0,75 мм мм² | #VALUE! | 6,1 | ЗРУ 10кВ Ячейка 7 ОЛ Луговой | ЗРУ 10кВ Ячейка 9 ОЛ Вокзал
520 | U43 | КПСЭнг(А)-FRLS | 2х2x0,75 мм мм² | #VALUE! | 6,1 | ЗРУ 10кВ Ячейка 5 ОЛ Нефтяник 1 | ЗРУ 10кВ Ячейка 7 ОЛ Луговой
521 | U44 | КПСЭнг(А)-FRLS | 2х2x0,75 мм мм² | #VALUE! | 6,1 | ЗРУ 10кВ Ячейка 3 1ТН-10 | ЗРУ 10кВ Ячейка 5 ОЛ Нефтяник 1
522 | U45 | КПСЭнг(А)-FRLS | 2х2x0,75 мм мм² | #VALUE! | 6,1 | ЗРУ 10кВ Ячейка 1 ввод №1 | ЗРУ 10кВ Ячейка 3 1ТН-10
523 | U46 | КПСЭнг(А)-FRLS | 2х2x0,75 мм мм² | #VALUE! | 6,1 | ЗРУ 10кВ Ячейка 1 ввод №1 | ЗРУ 10кВ Ячейка 17 ОЛ РП №3-1
524 | U47 | КПСЭнг(А)-FRLS | 2х2x0,75 мм мм² | #VALUE! | 6,1 | ЗРУ 10кВ Ячейка 15 ОЛ Поселковый №1 | ЗРУ 10кВ Ячейка 17 ОЛ РП №3-1
525 | U48 | КПСЭнг(А)-FRLS | 2х2x0,75 мм мм² | #VALUE! | 6,1 | ЗРУ 10кВ Ячейка 15 ОЛ Поселковый №1 | ЗРУ 10кВ Ячейка 21 ОЛ В-10 Резерв
526 | U49 | КПСЭнг(А)-FRLS | 2х2x0,75 мм мм² | #VALUE! | 6,1 | ЗРУ 10кВ Ячейка 21 ОЛ В-10 Резерв | ЗРУ. Шкаф телемеханики Шкаф ТМ
527 | W1 | КВВГЭнг(A)-LS | 12x1,5 мм² | 5 | 14 | ОПУ. 3Р (Защиты 1Т) Осн. защиты (ПК А01) | ОРУ 1Т. ЯЗТ 1Т
528 | W2 | КВВГЭнг(A)-LS | 4x1,5 мм² | 4 | 11 | ОПУ. 3Р (Защиты 1Т) Осн. защиты (ПК А01) | ЗРУ 10кВ Ячейка 1 ввод №1
529 | W3 | КВВГЭнг(A)-LS | 4x1,5 мм² | 4 | 11 | ОПУ. 3Р (Защиты 1Т) Осн. защиты (ПК А01) | ОПУ. 6Р (Защиты В-35 1Т и В-35 2Т) ПК В-35 1Т
530 | W4 | КВВГЭнг(A)-LS | 4x1,5 мм² | 4 | 11 | ОПУ. 3Р (Защиты 1Т) Осн. защиты (ПК А01) | ЗРУ 10кВ Ячейка 3 1ТН-10
531 | W5 | КВВГЭнг(A)-LS | 4x1,5 мм² | 4 | 11 | ОПУ. 3Р (Защиты 1Т) Осн. защиты (ПК А01) | ОРУ 1Т. ЯЗТ 1Т
532 | W6 | КВВГЭнг(A)-LS | 4x1,5 мм² | 4 | 11 | ОПУ. 3Р (Защиты 1Т) Осн. защиты (ПК А01) | ОПУ. 6Р (Защиты В-35 1Т и В-35 2Т) ПК В-35 1Т
533 | W7 | КВВГЭнг(A)-LS | 4x1,5 мм² | 4 | 11 | ОПУ. 3Р (Защиты 1Т) Осн. защиты (ПК А01) | ЗРУ 10кВ Ячейка 1 ввод №1
534 | W8 | КВВГЭнг(A)-LS | 4x1,5 мм² | 4 | 11 | ОПУ. 3Р (Защиты 1Т) Осн. защиты (ПК А01) | ОРУ 1Т. ШАОТ 1Т Шкаф автоматики обдува трансформатора
535 | W9 | КВВГЭнг(A)-LS | 7x1,5 мм² | #VALUE! | 12,5 | ОПУ. 3Р (Защиты 1Т) Осн. защиты (ПК А01) | ОРУ 1Т. ЯЗТ 1Т
536 | W10 | КВВГЭнг(A)-LS | 4x1,5 мм² | 4 | 11 | ОПУ. 3Р (Защиты 1Т) Осн. защиты (ПК А01) | ОПУ. 1P (ОБР,ЦС) Центральная сигнализация
537 | W11 | КВВГЭнг(A)-LS | 4x1,5 мм² | 4 | 11 | ОПУ. 3Р (Защиты 1Т) Осн. защиты (ПК А01) | ОРУ 1Т. ШАОТ 1Т Шкаф автоматики обдува трансформатора
538 | W12 | КВВГЭнг(A)-LS | 4x1,5 мм² | 4 | 11 | ОПУ. 3Р (Защиты 1Т) Рез. защиты (ПК А02) | ОПУ. 6Р (Защиты В-35 1Т и В-35 2Т) ПК В-35 1Т
539 | W13 | КВВГЭнг(A)-LS | 4x1,5 мм² | 4 | 11 | ОПУ. 3Р (Защиты 1Т) Рез. защиты (ПК А02) | ЗРУ 10кВ Ячейка 3 1ТН-10
540 | W14 | КВВГЭнг(A)-LS | 4x1,5 мм² | 4 | 11 | ОПУ. 3Р (Защиты 1Т) Рез. защиты (ПК А02) | ОПУ. 6Р (Защиты В-35 1Т и В-35 2Т) ПК В-35 1Т
541 | W15 | КВВГЭнг(A)-LS | 4x1,5 мм² | 4 | 11 | ОПУ. 3Р (Защиты 1Т) Рез. защиты (ПК А02) | ЗРУ 10кВ Ячейка 1 ввод №1
542 | W16 | КВВГЭнг(A)-LS | 4x1,5 мм² | 4 | 11 | ОПУ. 3Р (Защиты 1Т) Рез. защиты (ПК А02) | ОПУ. 2Р (1ТН-110 и 2ТН-110) 1ТН-110 (ПК А01)
543 | W17 | КВВГЭнг(A)-LS | 7x2,5 мм² | #VALUE! | 13,7 | ОПУ. 3Р (Защиты 1Т) Рез. защиты (ПК А02) | ОРУ 110. Привод В-110 1Т
544 | W18 | КВВГЭнг(A)-LS | 4x1,5 мм² | 4 | 11 | ОПУ. 3Р (Защиты 1Т) Рез. защиты (ПК А02) | ОРУ 1Т. ЯЗТ 1Т
545 | W19 | КВВГЭнг(A)-LS | 4x1,5 мм² | 4 | 11 | ОПУ. 3Р (Защиты 1Т) Рез. защиты (ПК А02) | ОРУ 1Т. ЯЗТ 1Т
546 | W20 | КВВГЭнг(A)-LS | 4x1,5 мм² | 4 | 11 | ОПУ. 3Р (Защиты 1Т) Рез. защиты (ПК А02) | ОРУ 1Т. ЯЗТ 1Т
547 | W21 | КВВГЭнг(A)-LS | 4x10 мм² | #VALUE! | 16,5 | ОПУ. 3Р (Защиты 1Т) Рез. защиты (ПК А02) | ОРУ 110. Привод В-110 1Т
548 | W22 | КВВГЭнг(A)-LS | 4x10 мм² | #VALUE! | 16,5 | ОПУ. 3Р (Защиты 1Т) Рез. защиты (ПК А02) | ОРУ 110. Привод В-110 1Т
549 | W23 | КВВГЭнг(A)-LS | 4x1,5 мм² | 4 | 11 | ОПУ. 3Р (Защиты 1Т) Рез. защиты (ПК А02) | ОПУ. 1P (ОБР,ЦС) Центральная сигнализация
550 | W24 | КВВГЭнг(A)-LS | 12x1,5 мм² | 5 | 14 | ОПУ. 5Р (Защиты 2Т) Осн. защиты (ПК А01) | ОРУ 2Т. ЯЗТ 2Т
551 | W25 | КВВГЭнг(A)-LS | 4x1,5 мм² | 4 | 11 | ОПУ. 5Р (Защиты 2Т) Осн. защиты (ПК А01) | ЗРУ 10кВ Ячейка 12 ввод №2
552 | W26 | КВВГЭнг(A)-LS | 4x1,5 мм² | 4 | 11 | ОПУ. 5Р (Защиты 2Т) Осн. защиты (ПК А01) | ОПУ. 6Р (Защиты В-35 1Т и В-35 2Т) ПК В-35 2Т
553 | W27 | КВВГЭнг(A)-LS | 4x1,5 мм² | 4 | 11 | ОПУ. 5Р (Защиты 2Т) Осн. защиты (ПК А01) | ЗРУ 10кВ Ячейка 10 2ТН-10
554 | W28 | КВВГЭнг(A)-LS | 4x1,5 мм² | 4 | 11 | ОПУ. 5Р (Защиты 2Т) Осн. защиты (ПК А01) | ОРУ 2Т. ЯЗТ 2Т
555 | W29 | КВВГЭнг(A)-LS | 4x1,5 мм² | 4 | 11 | ОПУ. 5Р (Защиты 2Т) Осн. защиты (ПК А01) | ОПУ. 6Р (Защиты В-35 1Т и В-35 2Т) ПК В-35 2Т
556 | W30 | КВВГЭнг(A)-LS | 4x1,5 мм² | 4 | 11 | ОПУ. 5Р (Защиты 2Т) Осн. защиты (ПК А01) | ЗРУ 10кВ Ячейка 12 ввод №2
557 | W31 | КВВГЭнг(A)-LS | 4x1,5 мм² | 4 | 11 | ОПУ. 5Р (Защиты 2Т) Осн. защиты (ПК А01) | ОРУ 2Т. ШАОТ 2Т Шкаф автоматики обдува трансформатора
558 | W32 | КВВГЭнг(A)-LS | 7x1,5 мм² | #VALUE! | 12,5 | ОПУ. 5Р (Защиты 2Т) Осн. защиты (ПК А01) | ОРУ 2Т. ЯЗТ 2Т
559 | W33 | КВВГЭнг(A)-LS | 4x1,5 мм² | 4 | 11 | ОПУ. 5Р (Защиты 2Т) Осн. защиты (ПК А01) | ОПУ. 1P (ОБР,ЦС) Центральная сигнализация
560 | W34 | КВВГЭнг(A)-LS | 4x1,5 мм² | 4 | 11 | ОПУ. 5Р (Защиты 2Т) Осн. защиты (ПК А01) | ОРУ 2Т. ШАОТ 2Т Шкаф автоматики обдува трансформатора
561 | W35 | КВВГЭнг(A)-LS | 4x1,5 мм² | 4 | 11 | ОПУ. 5Р (Защиты 2Т) Рез. защиты (ПК А02) | ОПУ. 6Р (Защиты В-35 1Т и В-35 2Т) ПК В-35 2Т
562 | W36 | КВВГЭнг(A)-LS | 4x1,5 мм² | 4 | 11 | ОПУ. 5Р (Защиты 2Т) Рез. защиты (ПК А02) | ЗРУ 10кВ Ячейка 10 2ТН-10
563 | W37 | КВВГЭнг(A)-LS | 4x1,5 мм² | 4 | 11 | ОПУ. 5Р (Защиты 2Т) Рез. защиты (ПК А02) | ОПУ. 6Р (Защиты В-35 1Т и В-35 2Т) ПК В-35 2Т
564 | W38 | КВВГЭнг(A)-LS | 4x1,5 мм² | 4 | 11 | ОПУ. 5Р (Защиты 2Т) Рез. защиты (ПК А02) | ЗРУ 10кВ Ячейка 12 ввод №2
565 | W39 | КВВГЭнг(A)-LS | 4x1,5 мм² | 4 | 11 | ОПУ. 5Р (Защиты 2Т) Рез. защиты (ПК А02) | ОПУ. 2Р (1ТН-110 и 2ТН-110) 2ТН-110 (ПК А02)
566 | W40 | КВВГЭнг(A)-LS | 7x2,5 мм² | #VALUE! | 13,7 | ОПУ. 5Р (Защиты 2Т) Рез. защиты (ПК А02) | ОРУ 110. Привод В-110 2Т
567 | W41 | КВВГЭнг(A)-LS | 4x1,5 мм² | 4 | 11 | ОПУ. 5Р (Защиты 2Т) Рез. защиты (ПК А02) | ОРУ 2Т. ЯЗТ 2Т
568 | W42 | КВВГЭнг(A)-LS | 4x1,5 мм² | 4 | 11 | ОПУ. 5Р (Защиты 2Т) Рез. защиты (ПК А02) | ОРУ 2Т. ЯЗТ 2Т
569 | W43 | КВВГЭнг(A)-LS | 4x1,5 мм² | 4 | 11 | ОПУ. 5Р (Защиты 2Т) Рез. защиты (ПК А02) | ОРУ 2Т. ЯЗТ 2Т
570 | W44 | КВВГЭнг(A)-LS | 4x10 мм² | #VALUE! | 16,5 | ОПУ. 5Р (Защиты 2Т) Рез. защиты (ПК А02) | ОРУ 110. Привод В-110 2Т
571 | W45 | КВВГЭнг(A)-LS | 4x10 мм² | #VALUE! | 16,5 | ОПУ. 5Р (Защиты 2Т) Рез. защиты (ПК А02) | ОРУ 110. Привод В-110 2Т
572 | W46 | КВВГЭнг(A)-LS | 4x1,5 мм² | 4 | 11 | ОПУ. 5Р (Защиты 2Т) Рез. защиты (ПК А02) | ОПУ. 1P (ОБР,ЦС) Центральная сигнализация
573 | W47 | КВВГЭнг(A)-LS | 7x6 мм² | #VALUE! | 17,2 | ОПУ. 2Р (1ТН-110 и 2ТН-110) 1ТН-110 (ПК А01) | ОРУ-110. КШ 1ТН-110
574 | W48 | КВВГЭнг(A)-LS | 7x6 мм² | #VALUE! | 17,2 | ОПУ. 2Р (1ТН-110 и 2ТН-110) 1ТН-110 (ПК А01) | ОРУ-110. КШ 1ТН-110
575 | W49 | КВВГЭнг(A)-LS | 7x6 мм² | #VALUE! | 17,2 | ОПУ. 2Р (1ТН-110 и 2ТН-110) 1ТН-110 (ПК А01) | ОРУ-110. КШ 1ТН-110
576 | W50 | КВВГЭнг(A)-LS | 4x1,5 мм² | 4 | 11 | ОПУ. 2Р (1ТН-110 и 2ТН-110) 1ТН-110 (ПК А01) | ОРУ-110. КШ 1ТН-110
577 | W51 | КВВГЭнг(A)-LS | 4x1,5 мм² | 4 | 11 | ОПУ. 2Р (1ТН-110 и 2ТН-110) 1ТН-110 (ПК А01) | ОПУ. 1P (ОБР,ЦС) Центральная сигнализация
578 | W52 | КВВГЭнг(A)-LS | 7x6 мм² | #VALUE! | 17,2 | ОПУ. 2Р (1ТН-110 и 2ТН-110) 2ТН-110 (ПК А02) | ОРУ-110. КШ 2ТН-110
579 | W53 | КВВГЭнг(A)-LS | 7x6 мм² | #VALUE! | 17,2 | ОПУ. 2Р (1ТН-110 и 2ТН-110) 2ТН-110 (ПК А02) | ОРУ-110. КШ 2ТН-110
580 | W54 | КВВГЭнг(A)-LS | 7x6 мм² | #VALUE! | 17,2 | ОПУ. 2Р (1ТН-110 и 2ТН-110) 2ТН-110 (ПК А02) | ОРУ-110. КШ 2ТН-110
581 | W55 | КВВГЭнг(A)-LS | 4x1,5 мм² | 4 | 11 | ОПУ. 2Р (1ТН-110 и 2ТН-110) 2ТН-110 (ПК А02) | ОРУ-110. КШ 2ТН-110
582 | W56 | КВВГЭнг(A)-LS | 4x1,5 мм² | 4 | 11 | ОПУ. 2Р (1ТН-110 и 2ТН-110) 2ТН-110 (ПК А02) | ОПУ. 1P (ОБР,ЦС) Центральная сигнализация
583 | W58 | КВВГЭнг(A)-LS | 4x2,5 мм² | 4 | 12 | ОПУ. 4Р (РПН) РПН 1Т | ОРУ 1Т. Шкаф РПН 1Т
584 | W59 | КВВГЭнг(A)-LS | 4x1,5 мм² | 4 | 11 | ОПУ. 4Р (РПН) РПН 1Т | ОРУ 1Т. Шкаф РПН 1Т
585 | W60 | КВВГЭнг(A)-LS | 7x2,5 мм² | #VALUE! | 13,7 | ОПУ. 4Р (РПН) РПН 1Т | ОРУ 1Т. Шкаф РПН 1Т
586 | W61 | КВВГЭнг(A)-LS | 4x1,5 мм² | 4 | 11 | ОПУ. 3Р (Защиты 1Т) Осн. защиты (ПК А01) | ОПУ. 4Р (РПН) РПН 1Т
587 | W62 | КВВГЭнг(A)-LS | 4x1,5 мм² | 4 | 11 | ОПУ. 4Р (РПН) РПН 1Т | ЗРУ 10кВ Ячейка 3 1ТН-10
588 | W63 | КВВГЭнг(A)-LS | 4x1,5 мм² | 4 | 11 | ОПУ. 4Р (РПН) РПН 1Т | ОПУ. 10Р (Защита СВ-35 и ТН-35) 1ТН-35
589 | W64 | КВВГЭнг(A)-LS | 7x1,5 мм² | #VALUE! | 12,5 | ОПУ. 4Р (РПН) РПН 1Т | ЗРУ 10кВ Ячейка 1 ввод №1
590 | W65 | КВВГЭнг(A)-LS | 7x1,5 мм² | #VALUE! | 12,5 | ОПУ. 4Р (РПН) РПН 1Т | ОРУ 35. ЯЗ В-35 1Т
591 | W66 | КВВГЭнг(A)-LS | 4x1,5 мм² | 4 | 11 | ЗРУ 10кВ Ячейка 1 ввод №1 | ОРУ 35. ЯЗ В-35 1Т
592 | W67 | КВВГЭнг(A)-LS | 7x1,5 мм² | #VALUE! | 12,5 | ОПУ. 4Р (РПН) РПН 1Т | ОРУ 1Т. Шкаф РПН 1Т
593 | W68 | КВВГЭнг(A)-LS | 4x1,5 мм² | 4 | 11 | ОПУ. 4Р (РПН) РПН 1Т | ОПУ. 1P (ОБР,ЦС) Центральная сигнализация
594 | W70 | КВВГЭнг(A)-LS | 4x2,5 мм² | 4 | 12 | ОПУ. 4Р (РПН) РПН 2Т | ОРУ 2Т. Шкаф РПН 2Т
595 | W71 | КВВГЭнг(A)-LS | 4x1,5 мм² | 4 | 11 | ОПУ. 4Р (РПН) РПН 2Т | ОРУ 2Т. Шкаф РПН 2Т
596 | W72 | КВВГЭнг(A)-LS | 7x2,5 мм² | #VALUE! | 13,7 | ОПУ. 4Р (РПН) РПН 2Т | ОРУ 2Т. Шкаф РПН 2Т
597 | W73 | КВВГЭнг(A)-LS | 4x1,5 мм² | 4 | 11 | ОПУ. 5Р (Защиты 2Т) Осн. защиты (ПК А01) | ОПУ. 4Р (РПН) РПН 2Т
598 | W74 | КВВГЭнг(A)-LS | 4x1,5 мм² | 4 | 11 | ОПУ. 4Р (РПН) РПН 2Т | ОПУ. 10Р (Защита СВ-35 и ТН-35) 2ТН-35
599 | W75 | КВВГЭнг(A)-LS | 7x1,5 мм² | #VALUE! | 12,5 | ОПУ. 4Р (РПН) РПН 2Т | ЗРУ 10кВ Ячейка 12 ввод №2
600 | W76 | КВВГЭнг(A)-LS | 7x1,5 мм² | #VALUE! | 12,5 | ОПУ. 4Р (РПН) РПН 2Т | ОРУ 35. ЯЗ В-35 2Т
601 | W77 | КВВГЭнг(A)-LS | 4x1,5 мм² | 4 | 11 | ОПУ. 4Р (РПН) РПН 2Т | ЗРУ 10кВ Ячейка 10 2ТН-10
602 | W78 | КВВГЭнг(A)-LS | 4x1,5 мм² | 4 | 11 | ЗРУ 10кВ Ячейка 12 ввод №2 | ОРУ 35. ЯЗ В-35 2Т
603 | W79 | КВВГЭнг(A)-LS | 7x1,5 мм² | #VALUE! | 12,5 | ОПУ. 4Р (РПН) РПН 2Т | ОРУ 2Т. Шкаф РПН 2Т
604 | W80 | КВВГЭнг(A)-LS | 4x1,5 мм² | 4 | 11 | ОПУ. 4Р (РПН) РПН 2Т | ОПУ. 1P (ОБР,ЦС) Центральная сигнализация
605 | W81 | КВВГЭнг(A)-LS | 7x1,5 мм² | #VALUE! | 12,5 | ОПУ. 6Р (Защиты В-35 1Т и В-35 2Т) Межпанельные связи (ПК А00) | ОПУ. 10Р (Защита СВ-35 и ТН-35) Межпанельные связи (ПК А00)
606 | W82 | КВВГЭнг(A)-LS | 4x1,5 мм² | 4 | 11 | ОПУ. 3Р (Защиты 1Т) Осн. защиты (ПК А01) | ОПУ. 6Р (Защиты В-35 1Т и В-35 2Т) ПК В-35 1Т
607 | W83 | КВВГЭнг(A)-LS | 4x1,5 мм² | 4 | 11 | ОПУ. 3Р (Защиты 1Т) Рез. защиты (ПК А02) | ОПУ. 6Р (Защиты В-35 1Т и В-35 2Т) ПК В-35 1Т
608 | W84 | КВВГЭнг(A)-LS | 4x1,5 мм² | 4 | 11 | ОПУ. 6Р (Защиты В-35 1Т и В-35 2Т) ПК В-35 1Т | ОПУ. 11Р (Защиты В-35 Ямки и В-35 Резерв 1) ПК В-35 Ямки
609 | W85 | КВВГЭнг(A)-LS | 4x1,5 мм² | 4 | 11 | ОПУ. 6Р (Защиты В-35 1Т и В-35 2Т) ПК В-35 1Т | ОПУ. 11Р (Защиты В-35 Ямки и В-35 Резерв 1) ПК В-35 Ямки
610 | W86 | КВВГЭнг(A)-LS | 4x1,5 мм² | 4 | 11 | ОПУ. 6Р (Защиты В-35 1Т и В-35 2Т) ПК В-35 1Т | ОПУ. 11Р (Защиты В-35 Ямки и В-35 Резерв 1) ПК В-35 Резерв 1
611 | W87 | КВВГЭнг(A)-LS | 4x1,5 мм² | 4 | 11 | ОПУ. 6Р (Защиты В-35 1Т и В-35 2Т) ПК В-35 1Т | ОПУ. 10Р (Защита СВ-35 и ТН-35) ПК СВ-35
612 | W88 | КВВГЭнг(A)-LS | 4x1,5 мм² | 4 | 11 | ОПУ. 6Р (Защиты В-35 1Т и В-35 2Т) ПК В-35 1Т | ОРУ 35. ЯЗ В-35 1Т
613 | W89 | КВВГЭнг(A)-LS | 4x1,5 мм² | 4 | 11 | ОПУ. 6Р (Защиты В-35 1Т и В-35 2Т) ПК В-35 1Т | ОПУ. 10Р (Защита СВ-35 и ТН-35) 1ТН-35
614 | W90 | КВВГЭнг(A)-LS | 4x1,5 мм² | 4 | 11 | ОПУ. 6Р (Защиты В-35 1Т и В-35 2Т) ПК В-35 1Т | ОПУ. 10Р (Защита СВ-35 и ТН-35) ПК СВ-35
615 | W91 | КВВГЭнг(A)-LS | 4x1,5 мм² | 4 | 11 | ОПУ. 6Р (Защиты В-35 1Т и В-35 2Т) ПК В-35 1Т | ОПУ. 11Р (Защиты В-35 Ямки и В-35 Резерв 1) ПК В-35 Резерв 1
616 | W92 | КВВГЭнг(A)-LS | 4x1,5 мм² | 4 | 11 | ОПУ. 6Р (Защиты В-35 1Т и В-35 2Т) ПК В-35 1Т | ОПУ. 10Р (Защита СВ-35 и ТН-35) ПК СВ-35
617 | W93 | КВВГЭнг(A)-LS | 4x1,5 мм² | 4 | 11 | ОПУ. 6Р (Защиты В-35 1Т и В-35 2Т) ПК В-35 1Т | ОПУ. 10Р (Защита СВ-35 и ТН-35) ПК СВ-35
618 | W94 | КВВГЭнг(A)-LS | 4x2,5 мм² | 4 | 12 | ОПУ. 6Р (Защиты В-35 1Т и В-35 2Т) ПК В-35 1Т | ОРУ 35. ЯЗ В-35 1Т
619 | W95 | КВВГЭнг(A)-LS | 4x1,5 мм² | 4 | 11 | ОПУ. 6Р (Защиты В-35 1Т и В-35 2Т) ПК В-35 1Т | ОПУ. 1P (ОБР,ЦС) Центральная сигнализация
620 | W96 | КВВГЭнг(A)-LS | 4x1,5 мм² | 4 | 11 | ОПУ. 5Р (Защиты 2Т) Осн. защиты (ПК А01) | ОПУ. 6Р (Защиты В-35 1Т и В-35 2Т) ПК В-35 2Т
621 | W97 | КВВГЭнг(A)-LS | 4x1,5 мм² | 4 | 11 | ОПУ. 5Р (Защиты 2Т) Рез. защиты (ПК А02) | ОПУ. 6Р (Защиты В-35 1Т и В-35 2Т) ПК В-35 2Т
622 | W98 | КВВГЭнг(A)-LS | 4x1,5 мм² | 4 | 11 | ОПУ. 6Р (Защиты В-35 1Т и В-35 2Т) ПК В-35 2Т | ОПУ. 12Р (Защиты В-35 Резерв 2 и В-35 Луговая) ПК В-35 Резерв 2
623 | W99 | КВВГЭнг(A)-LS | 4x1,5 мм² | 4 | 11 | ОПУ. 6Р (Защиты В-35 1Т и В-35 2Т) ПК В-35 2Т | ОПУ. 12Р (Защиты В-35 Резерв 2 и В-35 Луговая) ПК В-35 Резерв 2
624 | W100 | КВВГЭнг(A)-LS | 4x1,5 мм² | 4 | 11 | ОПУ. 6Р (Защиты В-35 1Т и В-35 2Т) ПК В-35 2Т | ОПУ. 12Р (Защиты В-35 Резерв 2 и В-35 Луговая) ПК В-35 Луговая
625 | W101 | КВВГЭнг(A)-LS | 4x1,5 мм² | 4 | 11 | ОПУ. 6Р (Защиты В-35 1Т и В-35 2Т) ПК В-35 2Т | ОПУ. 10Р (Защита СВ-35 и ТН-35) ПК СВ-35
626 | W102 | КВВГЭнг(A)-LS | 4x1,5 мм² | 4 | 11 | ОПУ. 6Р (Защиты В-35 1Т и В-35 2Т) ПК В-35 2Т | ОРУ 35. ЯЗ В-35 2Т
627 | W103 | КВВГЭнг(A)-LS | 4x1,5 мм² | 4 | 11 | ОПУ. 6Р (Защиты В-35 1Т и В-35 2Т) ПК В-35 2Т | ОПУ. 10Р (Защита СВ-35 и ТН-35) 2ТН-35
628 | W104 | КВВГЭнг(A)-LS | 4x1,5 мм² | 4 | 11 | ОПУ. 6Р (Защиты В-35 1Т и В-35 2Т) ПК В-35 2Т | ОПУ. 10Р (Защита СВ-35 и ТН-35) ПК СВ-35
629 | W105 | КВВГЭнг(A)-LS | 4x1,5 мм² | 4 | 11 | ОПУ. 6Р (Защиты В-35 1Т и В-35 2Т) ПК В-35 2Т | ОПУ. 12Р (Защиты В-35 Резерв 2 и В-35 Луговая) ПК В-35 Луговая
630 | W106 | КВВГЭнг(A)-LS | 4x1,5 мм² | 4 | 11 | ОПУ. 6Р (Защиты В-35 1Т и В-35 2Т) ПК В-35 2Т | ОПУ. 10Р (Защита СВ-35 и ТН-35) ПК СВ-35
631 | W107 | КВВГЭнг(A)-LS | 4x1,5 мм² | 4 | 11 | ОПУ. 6Р (Защиты В-35 1Т и В-35 2Т) ПК В-35 2Т | ОПУ. 10Р (Защита СВ-35 и ТН-35) ПК СВ-35
632 | W108 | КВВГЭнг(A)-LS | 4x2,5 мм² | 4 | 12 | ОПУ. 6Р (Защиты В-35 1Т и В-35 2Т) ПК В-35 2Т | ОРУ 35. ЯЗ В-35 2Т
633 | W109 | КВВГЭнг(A)-LS | 4x1,5 мм² | 4 | 11 | ОПУ. 6Р (Защиты В-35 1Т и В-35 2Т) ПК В-35 2Т | ОПУ. 1P (ОБР,ЦС) Центральная сигнализация
634 | W110 | КВВГЭнг(A)-LS | 4x1,5 мм² | 4 | 11 | ОПУ. 10Р (Защита СВ-35 и ТН-35) ПК СВ-35 | ОРУ 35. ЯЗ СВ-35
635 | W111 | КВВГЭнг(A)-LS | 4x1,5 мм² | 4 | 11 | ОПУ. 6Р (Защиты В-35 1Т и В-35 2Т) ПК В-35 1Т | ОПУ. 10Р (Защита СВ-35 и ТН-35) ПК СВ-35
636 | W112 | КВВГЭнг(A)-LS | 4x1,5 мм² | 4 | 11 | ОПУ. 6Р (Защиты В-35 1Т и В-35 2Т) ПК В-35 1Т | ОПУ. 10Р (Защита СВ-35 и ТН-35) ПК СВ-35
637 | W113 | КВВГЭнг(A)-LS | 4x1,5 мм² | 4 | 11 | ОПУ. 6Р (Защиты В-35 1Т и В-35 2Т) ПК В-35 1Т | ОПУ. 10Р (Защита СВ-35 и ТН-35) ПК СВ-35
638 | W114 | КВВГЭнг(A)-LS | 4x1,5 мм² | 4 | 11 | ОПУ. 6Р (Защиты В-35 1Т и В-35 2Т) ПК В-35 2Т | ОПУ. 10Р (Защита СВ-35 и ТН-35) ПК СВ-35
639 | W115 | КВВГЭнг(A)-LS | 4x1,5 мм² | 4 | 11 | ОПУ. 6Р (Защиты В-35 1Т и В-35 2Т) ПК В-35 2Т | ОПУ. 10Р (Защита СВ-35 и ТН-35) ПК СВ-35
640 | W116 | КВВГЭнг(A)-LS | 4x1,5 мм² | 4 | 11 | ОПУ. 6Р (Защиты В-35 1Т и В-35 2Т) ПК В-35 2Т | ОПУ. 10Р (Защита СВ-35 и ТН-35) ПК СВ-35
641 | W117 | КВВГЭнг(A)-LS | 4x1,5 мм² | 4 | 11 | ОПУ. 10Р (Защита СВ-35 и ТН-35) ПК СВ-35 | ОРУ 35. ЯЗ СВ-35
642 | W118 | КВВГЭнг(A)-LS | 4x1,5 мм² | 4 | 11 | ОПУ. 10Р (Защита СВ-35 и ТН-35) ПК СВ-35 | ОПУ. 11Р (Защиты В-35 Ямки и В-35 Резерв 1) ПК В-35 Резерв 1
643 | W119 | КВВГЭнг(A)-LS | 4x1,5 мм² | 4 | 11 | ОПУ. 10Р (Защита СВ-35 и ТН-35) ПК СВ-35 | ОПУ. 11Р (Защиты В-35 Ямки и В-35 Резерв 1) ПК В-35 Ямки
644 | W120 | КВВГЭнг(A)-LS | 4x1,5 мм² | 4 | 11 | ОПУ. 10Р (Защита СВ-35 и ТН-35) ПК СВ-35 | ОПУ. 12Р (Защиты В-35 Резерв 2 и В-35 Луговая) ПК В-35 Резерв 2
645 | W121 | КВВГЭнг(A)-LS | 4x1,5 мм² | 4 | 11 | ОПУ. 10Р (Защита СВ-35 и ТН-35) ПК СВ-35 | ОПУ. 12Р (Защиты В-35 Резерв 2 и В-35 Луговая) ПК В-35 Луговая
646 | W122 | КВВГЭнг(A)-LS | 4x2,5 мм² | 4 | 12 | ОПУ. 10Р (Защита СВ-35 и ТН-35) ПК СВ-35 | ОРУ 35. ЯЗ СВ-35
647 | W123 | КВВГЭнг(A)-LS | 4x1,5 мм² | 4 | 11 | ОПУ. 10Р (Защита СВ-35 и ТН-35) ПК СВ-35 | ОПУ. 1P (ОБР,ЦС) Центральная сигнализация
648 | W124 | КВВГЭнг(A)-LS | 7x6 мм² | #VALUE! | 17,2 | ОПУ. 10Р (Защита СВ-35 и ТН-35) 1ТН-35 | ОРУ 35. КШ 1ТН-35
649 | W125 | КВВГЭнг(A)-LS | 7x6 мм² | #VALUE! | 17,2 | ОПУ. 10Р (Защита СВ-35 и ТН-35) 1ТН-35 | ОРУ 35. КШ 1ТН-35
650 | W126 | КВВГЭнг(A)-LS | 7x6 мм² | #VALUE! | 17,2 | ОПУ. 10Р (Защита СВ-35 и ТН-35) 1ТН-35 | ОРУ 35. КШ 1ТН-35
651 | W127 | КВВГЭнг(A)-LS | 4x1,5 мм² | 4 | 11 | ОПУ. 10Р (Защита СВ-35 и ТН-35) 1ТН-35 | ОРУ 35. КШ 1ТН-35
652 | W128 | КВВГЭнг(A)-LS | 4x1,5 мм² | 4 | 11 | ОПУ. 10Р (Защита СВ-35 и ТН-35) 1ТН-35 | ОПУ. 1P (ОБР,ЦС) Центральная сигнализация
653 | W129 | КВВГЭнг(A)-LS | 7x6 мм² | #VALUE! | 17,2 | ОПУ. 10Р (Защита СВ-35 и ТН-35) 2ТН-35 | ОРУ 35. КШ 2ТН-35
654 | W130 | КВВГЭнг(A)-LS | 7x6 мм² | #VALUE! | 17,2 | ОПУ. 10Р (Защита СВ-35 и ТН-35) 2ТН-35 | ОРУ 35. КШ 2ТН-35
655 | W131 | КВВГЭнг(A)-LS | 7x6 мм² | #VALUE! | 17,2 | ОПУ. 10Р (Защита СВ-35 и ТН-35) 2ТН-35 | ОРУ 35. КШ 2ТН-35
656 | W132 | КВВГЭнг(A)-LS | 4x1,5 мм² | 4 | 11 | ОПУ. 10Р (Защита СВ-35 и ТН-35) 2ТН-35 | ОРУ 35. КШ 2ТН-35
657 | W133 | КВВГЭнг(A)-LS | 4x1,5 мм² | 4 | 11 | ОПУ. 10Р (Защита СВ-35 и ТН-35) 2ТН-35 | ОПУ. 1P (ОБР,ЦС) Центральная сигнализация
658 | W134 | КВВГЭнг(A)-LS | 7x1,5 мм² | #VALUE! | 12,5 | ОПУ. 11Р (Защиты В-35 Ямки и В-35 Резерв 1) Межпанельные связи (ПК А00) | ОПУ. 12Р (Защиты В-35 Резерв 2 и В-35 Луговая) Межпанельные связи (ПК А00)
659 | W135 | КВВГЭнг(A)-LS | 4x1,5 мм² | 4 | 11 | ОПУ. 11Р (Защиты В-35 Ямки и В-35 Резерв 1) ПК В-35 Ямки | ОРУ 35. ЯЗ В-35 Ямки
660 | W136 | КВВГЭнг(A)-LS | 4x1,5 мм² | 4 | 11 | ОПУ. 11Р (Защиты В-35 Ямки и В-35 Резерв 1) ПК В-35 Ямки | ОРУ 35. ЯЗ В-35 Ямки
661 | W137 | КВВГЭнг(A)-LS | 4x2,5 мм² | 4 | 12 | ОПУ. 11Р (Защиты В-35 Ямки и В-35 Резерв 1) ПК В-35 Ямки | ОРУ 35. ЯЗ В-35 Ямки
662 | W138 | КВВГЭнг(A)-LS | 4x1,5 мм² | 4 | 11 | ОПУ. 11Р (Защиты В-35 Ямки и В-35 Резерв 1) ПК В-35 Ямки | ОПУ. 1P (ОБР,ЦС) Центральная сигнализация
663 | W139 | КВВГЭнг(A)-LS | 4x1,5 мм² | 4 | 11 | ОПУ. 11Р (Защиты В-35 Ямки и В-35 Резерв 1) ПК В-35 Резерв 1 | ОРУ 35. ЯЗ В-35 Резерв 1
664 | W140 | КВВГЭнг(A)-LS | 4x1,5 мм² | 4 | 11 | ОПУ. 11Р (Защиты В-35 Ямки и В-35 Резерв 1) ПК В-35 Резерв 1 | ОРУ 35. ЯЗ В-35 Резерв 1
665 | W141 | КВВГЭнг(A)-LS | 4x2,5 мм² | 4 | 12 | ОПУ. 11Р (Защиты В-35 Ямки и В-35 Резерв 1) ПК В-35 Резерв 1 | ОРУ 35. ЯЗ В-35 Резерв 1
666 | W142 | КВВГЭнг(A)-LS | 4x1,5 мм² | 4 | 11 | ОПУ. 11Р (Защиты В-35 Ямки и В-35 Резерв 1) ПК В-35 Резерв 1 | ОПУ. 1P (ОБР,ЦС) Центральная сигнализация
667 | W143 | КВВГЭнг(A)-LS | 4x1,5 мм² | 4 | 11 | ОПУ. 12Р (Защиты В-35 Резерв 2 и В-35 Луговая) ПК В-35 Резерв 2 | ОРУ 35. ЯЗ В-35 Резерв 2
668 | W144 | КВВГЭнг(A)-LS | 4x1,5 мм² | 4 | 11 | ОПУ. 12Р (Защиты В-35 Резерв 2 и В-35 Луговая) ПК В-35 Резерв 2 | ОРУ 35. ЯЗ В-35 Резерв 2
669 | W145 | КВВГЭнг(A)-LS | 4x2,5 мм² | 4 | 12 | ОПУ. 12Р (Защиты В-35 Резерв 2 и В-35 Луговая) ПК В-35 Резерв 2 | ОРУ 35. ЯЗ В-35 Резерв 2
670 | W146 | КВВГЭнг(A)-LS | 4x1,5 мм² | 4 | 11 | ОПУ. 12Р (Защиты В-35 Резерв 2 и В-35 Луговая) ПК В-35 Резерв 2 | ОПУ. 1P (ОБР,ЦС) Центральная сигнализация
671 | W147 | КВВГЭнг(A)-LS | 4x1,5 мм² | 4 | 11 | ОПУ. 12Р (Защиты В-35 Резерв 2 и В-35 Луговая) ПК В-35 Луговая | ОРУ 35. ЯЗ В-35 Луговая
672 | W148 | КВВГЭнг(A)-LS | 4x1,5 мм² | 4 | 11 | ОПУ. 12Р (Защиты В-35 Резерв 2 и В-35 Луговая) ПК В-35 Луговая | ОРУ 35. ЯЗ В-35 Луговая
673 | W149 | КВВГЭнг(A)-LS | 4x2,5 мм² | 4 | 12 | ОПУ. 12Р (Защиты В-35 Резерв 2 и В-35 Луговая) ПК В-35 Луговая | ОРУ 35. ЯЗ В-35 Луговая
674 | W150 | КВВГЭнг(A)-LS | 4x1,5 мм² | 4 | 11 | ОПУ. 12Р (Защиты В-35 Резерв 2 и В-35 Луговая) ПК В-35 Луговая | ОПУ. 1P (ОБР,ЦС) Центральная сигнализация
675 | W151 | КВВГЭнг(A)-LS | 4x1,5 мм² | 4 | 11 | ОПУ. 1P (ОБР,ЦС) Межпанельные связи (ПК А00) | ОПУ. 7У,8У (ШУ) 7У (1Т)
676 | W152 | КВВГЭнг(A)-LS | 7x1,5 мм² | #VALUE! | 12,5 | ОПУ. 1P (ОБР,ЦС) Центральная сигнализация | ЗРУ 10кВ Ячейка 1 ввод №1
677 | W153 | КВВГЭнг(A)-LS | 7x1,5 мм² | #VALUE! | 12,5 | ОПУ. 1P (ОБР,ЦС) Центральная сигнализация | ЗРУ 10кВ Ячейка 12 ввод №2
678 | W154 | КВВГЭнг(A)-LS | 7x1,5 мм² | #VALUE! | 12,5 | ОПУ. 1P (ОБР,ЦС) Центральная сигнализация | ОПУ. 9Р (РАС) Регистратор аварийных событий
679 | W155 | КВВГЭнг(A)-LS | 7x1,5 мм² | #VALUE! | 12,5 | ОПУ. 3Р (Защиты 1Т) Межпанельные связи (ПК А00) | ОПУ. 1P (ОБР,ЦС) Центральная сигнализация
680 | W156 | КВВГЭнг(A)-LS | 7x1,5 мм² | #VALUE! | 12,5 | ОПУ. 2Р (1ТН-110 и 2ТН-110) Межпанельные связи (ПК А00) | ОПУ. 1P (ОБР,ЦС) Центральная сигнализация
681 | W157 | КВВГЭнг(A)-LS | 7x1,5 мм² | #VALUE! | 12,5 | ОПУ. 4Р (РПН) Межпанельные связи (ПК А00) | ОПУ. 1P (ОБР,ЦС) Центральная сигнализация
682 | W158 | КВВГЭнг(A)-LS | 7x1,5 мм² | #VALUE! | 12,5 | ОПУ. 5Р (Защиты 2Т) Межпанельные связи (ПК А00) | ОПУ. 1P (ОБР,ЦС) Центральная сигнализация
683 | W159 | КВВГЭнг(A)-LS | 7x1,5 мм² | #VALUE! | 12,5 | ОПУ. 6Р (Защиты В-35 1Т и В-35 2Т) Межпанельные связи (ПК А00) | ОПУ. 1P (ОБР,ЦС) Центральная сигнализация
684 | W160 | КВВГЭнг(A)-LS | 7x1,5 мм² | #VALUE! | 12,5 | ОПУ. 11Р (Защиты В-35 Ямки и В-35 Резерв 1) Межпанельные связи (ПК А00) | ОПУ. 1P (ОБР,ЦС) Центральная сигнализация
685 | W161 | КВВГЭнг(A)-LS | 4x1,5 мм² | 4 | 11 | ОПУ. 1P (ОБР,ЦС) Центральная сигнализация | ОРУ 110. ШОВ В-110 1Т №1
686 | W162 | КВВГЭнг(A)-LS | 4x1,5 мм² | 4 | 11 | ОПУ. 1P (ОБР,ЦС) Центральная сигнализация | ОРУ 110. ШОВ В-110 1Т №2
687 | W163 | КВВГЭнг(A)-LS | 4x1,5 мм² | 4 | 11 | ОПУ. 1P (ОБР,ЦС) Центральная сигнализация | ОРУ 110. ШЗВ В-110 1Т №1
688 | W164 | КВВГЭнг(A)-LS | 4x1,5 мм² | 4 | 11 | ОПУ. 1P (ОБР,ЦС) Центральная сигнализация | ОРУ 1Т. ШАОТ 1Т Шкаф автоматики обдува трансформатора
689 | W165 | КВВГЭнг(A)-LS | 4x1,5 мм² | 4 | 11 | ОПУ. 1P (ОБР,ЦС) Центральная сигнализация | ОРУ 2Т. ШАОТ 2Т Шкаф автоматики обдува трансформатора
690 | W166 | КВВГЭнг(A)-LS | 4x1,5 мм² | 4 | 11 | ОПУ. 1P (ОБР,ЦС) Центральная сигнализация | ОРУ 110. ШОВ В-110 2Т №1
691 | W167 | КВВГЭнг(A)-LS | 4x1,5 мм² | 4 | 11 | ОПУ. 1P (ОБР,ЦС) Центральная сигнализация | ОРУ 110. ШОВ В-110 2Т №2
692 | W168 | КВВГЭнг(A)-LS | 4x1,5 мм² | 4 | 11 | ОПУ. 1P (ОБР,ЦС) Центральная сигнализация | ОРУ 110. ШЗВ В-110 2Т №1
693 | W169 | КВВГЭнг(A)-LS | 4x1,5 мм² | 4 | 11 | ОПУ. 1P (ОБР,ЦС) Центральная сигнализация | ОРУ 1Т. ШАОТ 1Т Шкаф автоматики обдува трансформатора
694 | W170 | КВВГЭнг(A)-LS | 4x1,5 мм² | 4 | 11 | ОПУ. 1P (ОБР,ЦС) Центральная сигнализация | ОРУ 2Т. ШАОТ 2Т Шкаф автоматики обдува трансформатора
695 | W171 | КВВГЭнг(A)-LS | 4x1,5 мм² | 4 | 11 | ОПУ. 1P (ОБР,ЦС) Центральная сигнализация | ОРУ 110. ШЗВ В-110 1Т №2
696 | W172 | КВВГЭнг(A)-LS | 4x1,5 мм² | 4 | 11 | ОПУ. 1P (ОБР,ЦС) Центральная сигнализация | ОРУ 35. ЯЗ СВ-35
697 | W173 | КВВГЭнг(A)-LS | 4x1,5 мм² | 4 | 11 | ОПУ. 1P (ОБР,ЦС) Центральная сигнализация | ОРУ 35. ЯЗ В-35 Резерв 1
698 | W174 | КВВГЭнг(A)-LS | 4x1,5 мм² | 4 | 11 | ОПУ. 1P (ОБР,ЦС) Центральная сигнализация | ОРУ 35. ЯЗ В-35 Луговая
699 | W175 | КВВГЭнг(A)-LS | 4x1,5 мм² | 4 | 11 | ОПУ. 1P (ОБР,ЦС) Центральная сигнализация | ОРУ 35. ЯЗ В-35 2Т
700 | W176 | КВВГЭнг(A)-LS | 4x1,5 мм² | 4 | 11 | ОПУ. 1P (ОБР,ЦС) Центральная сигнализация | ОРУ 110. ШЗВ В-110 2Т №2
701 | W177 | КВВГЭнг(A)-LS | 4x1,5 мм² | 4 | 11 | ОПУ. 1P (ОБР,ЦС) Центральная сигнализация | ОРУ 35. ЯЗ В-35 Ямки
702 | W178 | КВВГЭнг(A)-LS | 4x1,5 мм² | 4 | 11 | ОПУ. 1P (ОБР,ЦС) Центральная сигнализация | ОРУ 35. ЯЗ В-35 Резерв 2
703 | W179 | КВВГЭнг(A)-LS | 4x1,5 мм² | 4 | 11 | ОПУ. 1P (ОБР,ЦС) Центральная сигнализация | ОРУ 35. ЯЗ В-35 1Т
704 | W180 | КВВГЭнг(A)-LS | 4x2,5 мм² | 4 | 12 | ОПУ. 1P (ОБР,ЦС) Питание ОБР | ОРУ 110. ШЗВ В-110 1Т №1
705 | W181 | КВВГЭнг(A)-LS | 4x2,5 мм² | 4 | 12 | ОПУ. 1P (ОБР,ЦС) Питание ОБР | ОРУ 35. ЯЗ В-35 1Т
706 | W182 | КВВГЭнг(A)-LS | 4x2,5 мм² | 4 | 12 | ОПУ. 1P (ОБР,ЦС) Питание ОБР | ОРУ 110. ШЗВ В-110 2Т №1
707 | W183 | КВВГЭнг(A)-LS | 4x2,5 мм² | 4 | 12 | ОПУ. 1P (ОБР,ЦС) Питание ОБР | ОРУ 35. ЯЗ В-35 2Т
708 | W184 | КВВГЭнг(A)-LS | 4x2,5 мм² | 4 | 12 | ОПУ. 1P (ОБР,ЦС) Питание ОБР | ЗРУ 10кВ Ячейка 12 ввод №2
709 | W185 | КВВГЭнг(A)-LS | 4x1,5 мм² | 4 | 11 | ОПУ. 7У,8У (ШУ) 7У (1Т) | ОПУ. 7У,8У (ШУ) 8У (2Т)
710 | W186 | КВВГЭнг(A)-LS | 4x2,5 мм² | 4 | 12 | ОПУ. 3Р (Защиты 1Т) Рез. защиты (ПК А02) | ОПУ. 7У,8У (ШУ) 7У (1Т)
711 | W187 | КВВГЭнг(A)-LS | 4x2,5 мм² | 4 | 12 | ОПУ. 3Р (Защиты 1Т) Рез. защиты (ПК А02) | ОПУ. 7У,8У (ШУ) 7У (1Т)
712 | W188 | КВВГЭнг(A)-LS | 4x2,5 мм² | 4 | 12 | ОПУ. 3Р (Защиты 1Т) Рез. защиты (ПК А02) | ОПУ. 7У,8У (ШУ) 7У (1Т)
713 | W189 | КВВГЭнг(A)-LS | 4x2,5 мм² | 4 | 12 | ОПУ. 3Р (Защиты 1Т) Рез. защиты (ПК А02) | ОПУ. 7У,8У (ШУ) 7У (1Т)
714 | W190 | КВВГЭнг(A)-LS | 4x1,5 мм² | 4 | 11 | ОПУ. 3Р (Защиты 1Т) Рез. защиты (ПК А02) | ОПУ. 7У,8У (ШУ) 7У (1Т)
715 | W191 | КВВГЭнг(A)-LS | 4x2,5 мм² | 4 | 12 | ОПУ. 6Р (Защиты В-35 1Т и В-35 2Т) ПК В-35 1Т | ОПУ. 7У,8У (ШУ) 7У (1Т)
716 | W192 | КВВГЭнг(A)-LS | 7x1,5 мм² | #VALUE! | 12,5 | ОПУ. 7У,8У (ШУ) 7У (1Т) | ЗРУ 10кВ Ячейка 1 ввод №1
717 | W193 | КВВГЭнг(A)-LS | 4x2,5 мм² | 4 | 12 | ОПУ. 6Р (Защиты В-35 1Т и В-35 2Т) ПК В-35 1Т | ОПУ. 7У,8У (ШУ) 7У (1Т)
718 | W194 | КВВГЭнг(A)-LS | 4x2,5 мм² | 4 | 12 | ОПУ. 6Р (Защиты В-35 1Т и В-35 2Т) ПК В-35 1Т | ОПУ. 7У,8У (ШУ) 7У (1Т)
719 | W195 | КВВГЭнг(A)-LS | 4x1,5 мм² | 4 | 11 | ОПУ. 6Р (Защиты В-35 1Т и В-35 2Т) ПК В-35 1Т | ОПУ. 7У,8У (ШУ) 7У (1Т)
720 | W196 | КВВГЭнг(A)-LS | 4x2,5 мм² | 4 | 12 | ОПУ. 11Р (Защиты В-35 Ямки и В-35 Резерв 1) ПК В-35 Ямки | ОПУ. 7У,8У (ШУ) 7У (1Т)
721 | W197 | КВВГЭнг(A)-LS | 4x2,5 мм² | 4 | 12 | ОПУ. 11Р (Защиты В-35 Ямки и В-35 Резерв 1) ПК В-35 Резерв 1 | ОПУ. 7У,8У (ШУ) 7У (1Т)
722 | W198 | КВВГЭнг(A)-LS | 4x2,5 мм² | 4 | 12 | ОПУ. 11Р (Защиты В-35 Ямки и В-35 Резерв 1) ПК В-35 Ямки | ОПУ. 7У,8У (ШУ) 7У (1Т)
723 | W199 | КВВГЭнг(A)-LS | 4x2,5 мм² | 4 | 12 | ОПУ. 11Р (Защиты В-35 Ямки и В-35 Резерв 1) ПК В-35 Резерв 1 | ОПУ. 7У,8У (ШУ) 7У (1Т)
724 | W200 | КВВГЭнг(A)-LS | 4x2,5 мм² | 4 | 12 | ОПУ. 11Р (Защиты В-35 Ямки и В-35 Резерв 1) ПК В-35 Ямки | ОПУ. 7У,8У (ШУ) 7У (1Т)
725 | W201 | КВВГЭнг(A)-LS | 4x1,5 мм² | 4 | 11 | ОПУ. 11Р (Защиты В-35 Ямки и В-35 Резерв 1) ПК В-35 Ямки | ОПУ. 7У,8У (ШУ) 7У (1Т)
726 | W202 | КВВГЭнг(A)-LS | 4x2,5 мм² | 4 | 12 | ОПУ. 11Р (Защиты В-35 Ямки и В-35 Резерв 1) ПК В-35 Резерв 1 | ОПУ. 7У,8У (ШУ) 7У (1Т)
727 | W203 | КВВГЭнг(A)-LS | 4x1,5 мм² | 4 | 11 | ОПУ. 11Р (Защиты В-35 Ямки и В-35 Резерв 1) ПК В-35 Резерв 1 | ОПУ. 7У,8У (ШУ) 7У (1Т)
728 | W204 | КВВГЭнг(A)-LS | 4x2,5 мм² | 4 | 12 | ОПУ. 10Р (Защита СВ-35 и ТН-35) ПК СВ-35 | ОПУ. 7У,8У (ШУ) 7У (1Т)
729 | W205 | КВВГЭнг(A)-LS | 4x2,5 мм² | 4 | 12 | ОПУ. 10Р (Защита СВ-35 и ТН-35) ПК СВ-35 | ОПУ. 7У,8У (ШУ) 7У (1Т)
730 | W206 | КВВГЭнг(A)-LS | 4x2,5 мм² | 4 | 12 | ОПУ. 10Р (Защита СВ-35 и ТН-35) ПК СВ-35 | ОПУ. 7У,8У (ШУ) 7У (1Т)
731 | W207 | КВВГЭнг(A)-LS | 4x1,5 мм² | 4 | 11 | ОПУ. 10Р (Защита СВ-35 и ТН-35) ПК СВ-35 | ОПУ. 7У,8У (ШУ) 7У (1Т)
732 | W208 | КВВГЭнг(A)-LS | 4x1,5 мм² | 4 | 11 | ОПУ. 4Р (РПН) РПН 1Т | ОПУ. 7У,8У (ШУ) 7У (1Т)
733 | W209 | КВВГЭнг(A)-LS | 7x1,5 мм² | #VALUE! | 12,5 | ОПУ. 4Р (РПН) РПН 1Т | ОПУ. 7У,8У (ШУ) 7У (1Т)
734 | W210 | КВВГЭнг(A)-LS | 4x1,5 мм² | 4 | 11 | ОПУ. 10Р (Защита СВ-35 и ТН-35) 1ТН-35 | ОПУ. 7У,8У (ШУ) 7У (1Т)
735 | W211 | КВВГЭнг(A)-LS | 4x1,5 мм² | 4 | 11 | ОПУ. 7У,8У (ШУ) 7У (1Т) | ОРУ 110. ЗН ВЛ ЛР-110 МДФ
736 | W212 | КВВГЭнг(A)-LS | 4x1,5 мм² | 4 | 11 | ОПУ. 7У,8У (ШУ) 7У (1Т) | ОРУ 110. ЛР-110 МДФ
737 | W213 | КВВГЭнг(A)-LS | 4x1,5 мм² | 4 | 11 | ОПУ. 7У,8У (ШУ) 7У (1Т) | ОРУ 110. ЗН 1С ЛР-110 МДФ
738 | W214 | КВВГЭнг(A)-LS | 4x1,5 мм² | 4 | 11 | ОПУ. 7У,8У (ШУ) 7У (1Т) | ОРУ 35. ЗН 1Т ТР-35 1Т
739 | W215 | КВВГЭнг(A)-LS | 4x1,5 мм² | 4 | 11 | ОПУ. 7У,8У (ШУ) 7У (1Т) | ОРУ 35. ТР-35 1Т
740 | W216 | КВВГЭнг(A)-LS | 4x1,5 мм² | 4 | 11 | ОПУ. 7У,8У (ШУ) 7У (1Т) | ОРУ 35. ЗН В ТР-35 1Т
741 | W217 | КВВГЭнг(A)-LS | 4x1,5 мм² | 4 | 11 | ОПУ. 7У,8У (ШУ) 7У (1Т) | ОРУ 35. ЗН 1С ШР-35 1ТН
742 | W218 | КВВГЭнг(A)-LS | 4x1,5 мм² | 4 | 11 | ОПУ. 7У,8У (ШУ) 7У (1Т) | ОРУ 35. ШР-35 1ТН
743 | W219 | КВВГЭнг(A)-LS | 4x1,5 мм² | 4 | 11 | ОПУ. 7У,8У (ШУ) 7У (1Т) | ОРУ 35. ЗН 1ТН ШР-35 1ТН
744 | W220 | КВВГЭнг(A)-LS | 4x1,5 мм² | 4 | 11 | ОПУ. 7У,8У (ШУ) 7У (1Т) | ОРУ 35. ЗН В ЛР-35 Ямки
745 | W221 | КВВГЭнг(A)-LS | 4x1,5 мм² | 4 | 11 | ОПУ. 7У,8У (ШУ) 7У (1Т) | ОРУ 35. ЛР-35 Ямки
746 | W222 | КВВГЭнг(A)-LS | 4x1,5 мм² | 4 | 11 | ОПУ. 7У,8У (ШУ) 7У (1Т) | ОРУ 35. ЗН ВЛ ЛР-35 Ямки
747 | W223 | КВВГЭнг(A)-LS | 4x1,5 мм² | 4 | 11 | ОПУ. 7У,8У (ШУ) 7У (1Т) | ОРУ 35. ЗН В ЛР-35 Резерв 1
748 | W224 | КВВГЭнг(A)-LS | 4x1,5 мм² | 4 | 11 | ОПУ. 7У,8У (ШУ) 7У (1Т) | ОРУ 35. ЛР-35 Резерв 1
749 | W225 | КВВГЭнг(A)-LS | 4x1,5 мм² | 4 | 11 | ОПУ. 7У,8У (ШУ) 7У (1Т) | ОРУ 35. ЗН ВЛ ЛР-35 Резерв 1
750 | W226 | КВВГЭнг(A)-LS | 4x1,5 мм² | 4 | 11 | ОПУ. 7У,8У (ШУ) 7У (1Т) | ОРУ 110. 1РРП-110
751 | W227 | КВВГЭнг(A)-LS | 4x1,5 мм² | 4 | 11 | ОПУ. 7У,8У (ШУ) 7У (1Т) | ОРУ 110. ЗН 1РРП-110
752 | W228 | КВВГЭнг(A)-LS | 4x1,5 мм² | 4 | 11 | ОПУ. 7У,8У (ШУ) 7У (1Т) | ОРУ 110. ЗОН-110 1Т
753 | W229 | КВВГЭнг(A)-LS | 4x1,5 мм² | 4 | 11 | ОПУ. 7У,8У (ШУ) 7У (1Т) | ОРУ 110. ШР-110 1Т
754 | W230 | КВВГЭнг(A)-LS | 4x1,5 мм² | 4 | 11 | ОПУ. 7У,8У (ШУ) 7У (1Т) | ОРУ 110. ЗН В ШР-110 1Т
755 | W231 | КВВГЭнг(A)-LS | 4x1,5 мм² | 4 | 11 | ОПУ. 7У,8У (ШУ) 7У (1Т) | ОРУ 110. ЗН В ТР-110 1Т
756 | W232 | КВВГЭнг(A)-LS | 4x1,5 мм² | 4 | 11 | ОПУ. 7У,8У (ШУ) 7У (1Т) | ОРУ 110. ТР-110 1Т
757 | W233 | КВВГЭнг(A)-LS | 4x1,5 мм² | 4 | 11 | ОПУ. 7У,8У (ШУ) 7У (1Т) | ОРУ 35. ЗН В ШР-35 1Т
758 | W234 | КВВГЭнг(A)-LS | 4x1,5 мм² | 4 | 11 | ОПУ. 7У,8У (ШУ) 7У (1Т) | ОРУ 35. ШР-35 1Т
759 | W235 | КВВГЭнг(A)-LS | 4x1,5 мм² | 4 | 11 | ОПУ. 7У,8У (ШУ) 7У (1Т) | ОРУ 35. ЗН В ШР-35 Ямки
760 | W236 | КВВГЭнг(A)-LS | 4x1,5 мм² | 4 | 11 | ОПУ. 7У,8У (ШУ) 7У (1Т) | ОРУ 35. ШР-35 Ямки
761 | W237 | КВВГЭнг(A)-LS | 4x1,5 мм² | 4 | 11 | ОПУ. 7У,8У (ШУ) 7У (1Т) | ОРУ 35. ЗН В ШР-35 Резерв 1
762 | W238 | КВВГЭнг(A)-LS | 4x1,5 мм² | 4 | 11 | ОПУ. 7У,8У (ШУ) 7У (1Т) | ОРУ 35. ШР-35 Резерв 1
763 | W239 | КВВГЭнг(A)-LS | 4x1,5 мм² | 4 | 11 | ОПУ. 7У,8У (ШУ) 7У (1Т) | ОРУ 35. 1ШР-35 СВ
764 | W240 | КВВГЭнг(A)-LS | 4x1,5 мм² | 4 | 11 | ОПУ. 7У,8У (ШУ) 7У (1Т) | ОРУ 35. ЗН В 1ШР-35 СВ
765 | W241 | КВВГЭнг(A)-LS | 4x2,5 мм² | 4 | 12 | ОПУ. 5Р (Защиты 2Т) Рез. защиты (ПК А02) | ОПУ. 7У,8У (ШУ) 8У (2Т)
766 | W242 | КВВГЭнг(A)-LS | 4x2,5 мм² | 4 | 12 | ОПУ. 5Р (Защиты 2Т) Рез. защиты (ПК А02) | ОПУ. 7У,8У (ШУ) 8У (2Т)
767 | W243 | КВВГЭнг(A)-LS | 4x2,5 мм² | 4 | 12 | ОПУ. 5Р (Защиты 2Т) Рез. защиты (ПК А02) | ОПУ. 7У,8У (ШУ) 8У (2Т)
768 | W244 | КВВГЭнг(A)-LS | 4x2,5 мм² | 4 | 12 | ОПУ. 5Р (Защиты 2Т) Рез. защиты (ПК А02) | ОПУ. 7У,8У (ШУ) 8У (2Т)
769 | W245 | КВВГЭнг(A)-LS | 4x1,5 мм² | 4 | 11 | ОПУ. 5Р (Защиты 2Т) Рез. защиты (ПК А02) | ОПУ. 7У,8У (ШУ) 8У (2Т)
770 | W246 | КВВГЭнг(A)-LS | 4x2,5 мм² | 4 | 12 | ОПУ. 6Р (Защиты В-35 1Т и В-35 2Т) ПК В-35 2Т | ОПУ. 7У,8У (ШУ) 8У (2Т)
771 | W247 | КВВГЭнг(A)-LS | 7x1,5 мм² | #VALUE! | 12,5 | ОПУ. 7У,8У (ШУ) 8У (2Т) | ЗРУ 10кВ Ячейка 12 ввод №2
772 | W248 | КВВГЭнг(A)-LS | 4x2,5 мм² | 4 | 12 | ОПУ. 6Р (Защиты В-35 1Т и В-35 2Т) ПК В-35 2Т | ОПУ. 7У,8У (ШУ) 8У (2Т)
773 | W249 | КВВГЭнг(A)-LS | 4x2,5 мм² | 4 | 12 | ОПУ. 6Р (Защиты В-35 1Т и В-35 2Т) ПК В-35 2Т | ОПУ. 7У,8У (ШУ) 8У (2Т)
774 | W250 | КВВГЭнг(A)-LS | 4x1,5 мм² | 4 | 11 | ОПУ. 6Р (Защиты В-35 1Т и В-35 2Т) ПК В-35 2Т | ОПУ. 7У,8У (ШУ) 8У (2Т)
775 | W251 | КВВГЭнг(A)-LS | 4x2,5 мм² | 4 | 12 | ОПУ. 12Р (Защиты В-35 Резерв 2 и В-35 Луговая) ПК В-35 Луговая | ОПУ. 7У,8У (ШУ) 8У (2Т)
776 | W252 | КВВГЭнг(A)-LS | 4x2,5 мм² | 4 | 12 | ОПУ. 12Р (Защиты В-35 Резерв 2 и В-35 Луговая) ПК В-35 Резерв 2 | ОПУ. 7У,8У (ШУ) 8У (2Т)
777 | W253 | КВВГЭнг(A)-LS | 4x2,5 мм² | 4 | 12 | ОПУ. 12Р (Защиты В-35 Резерв 2 и В-35 Луговая) ПК В-35 Луговая | ОПУ. 7У,8У (ШУ) 8У (2Т)
778 | W254 | КВВГЭнг(A)-LS | 4x2,5 мм² | 4 | 12 | ОПУ. 12Р (Защиты В-35 Резерв 2 и В-35 Луговая) ПК В-35 Резерв 2 | ОПУ. 7У,8У (ШУ) 8У (2Т)
779 | W255 | КВВГЭнг(A)-LS | 4x2,5 мм² | 4 | 12 | ОПУ. 12Р (Защиты В-35 Резерв 2 и В-35 Луговая) ПК В-35 Луговая | ОПУ. 7У,8У (ШУ) 8У (2Т)
780 | W256 | КВВГЭнг(A)-LS | 4x1,5 мм² | 4 | 11 | ОПУ. 12Р (Защиты В-35 Резерв 2 и В-35 Луговая) ПК В-35 Луговая | ОПУ. 7У,8У (ШУ) 8У (2Т)
781 | W257 | КВВГЭнг(A)-LS | 4x2,5 мм² | 4 | 12 | ОПУ. 12Р (Защиты В-35 Резерв 2 и В-35 Луговая) ПК В-35 Резерв 2 | ОПУ. 7У,8У (ШУ) 8У (2Т)
782 | W258 | КВВГЭнг(A)-LS | 4x1,5 мм² | 4 | 11 | ОПУ. 12Р (Защиты В-35 Резерв 2 и В-35 Луговая) ПК В-35 Резерв 2 | ОПУ. 7У,8У (ШУ) 8У (2Т)
783 | W259 | КВВГЭнг(A)-LS | 7x1,5 мм² | #VALUE! | 12,5 | ОПУ. 7У,8У (ШУ) 8У (2Т) | ЗРУ 10кВ Ячейка 2 СВ-10
784 | W260 | КВВГЭнг(A)-LS | 4x1,5 мм² | 4 | 11 | ОПУ. 4Р (РПН) РПН 2Т | ОПУ. 7У,8У (ШУ) 8У (2Т)
785 | W261 | КВВГЭнг(A)-LS | 7x1,5 мм² | #VALUE! | 12,5 | ОПУ. 4Р (РПН) РПН 2Т | ОПУ. 7У,8У (ШУ) 8У (2Т)
786 | W262 | КВВГЭнг(A)-LS | 4x1,5 мм² | 4 | 11 | ОПУ. 10Р (Защита СВ-35 и ТН-35) 2ТН-35 | ОПУ. 7У,8У (ШУ) 8У (2Т)
787 | W263 | КВВГЭнг(A)-LS | 4x1,5 мм² | 4 | 11 | ОПУ. 7У,8У (ШУ) 8У (2Т) | ОРУ 110. ЗН ВЛ ЛР-110 Тавда-2
788 | W264 | КВВГЭнг(A)-LS | 4x1,5 мм² | 4 | 11 | ОПУ. 7У,8У (ШУ) 8У (2Т) | ОРУ 110. ЛР-110 Тавда-2
789 | W265 | КВВГЭнг(A)-LS | 4x1,5 мм² | 4 | 11 | ОПУ. 7У,8У (ШУ) 8У (2Т) | ОРУ 110. ЗН 2С ЛР-110 Тавда-2
790 | W266 | КВВГЭнг(A)-LS | 4x1,5 мм² | 4 | 11 | ОПУ. 7У,8У (ШУ) 8У (2Т) | ОРУ 35. ЗН 2Т ТР-35 2Т
791 | W267 | КВВГЭнг(A)-LS | 4x1,5 мм² | 4 | 11 | ОПУ. 7У,8У (ШУ) 8У (2Т) | ОРУ 35. ТР-35 2Т
792 | W268 | КВВГЭнг(A)-LS | 4x1,5 мм² | 4 | 11 | ОПУ. 7У,8У (ШУ) 8У (2Т) | ОРУ 35. ЗН В ТР-35 2Т
793 | W269 | КВВГЭнг(A)-LS | 4x1,5 мм² | 4 | 11 | ОПУ. 7У,8У (ШУ) 8У (2Т) | ОРУ 35. ЗН 2С ШР-35 2ТН
794 | W270 | КВВГЭнг(A)-LS | 4x1,5 мм² | 4 | 11 | ОПУ. 7У,8У (ШУ) 8У (2Т) | ОРУ 35. ШР-35 2ТН
795 | W271 | КВВГЭнг(A)-LS | 4x1,5 мм² | 4 | 11 | ОПУ. 7У,8У (ШУ) 8У (2Т) | ОРУ 35. ЗН 2ТН ШР-35 2ТН
796 | W272 | КВВГЭнг(A)-LS | 4x1,5 мм² | 4 | 11 | ОПУ. 7У,8У (ШУ) 8У (2Т) | ОРУ 35. ЗН В ЛР-35 Луговая
797 | W273 | КВВГЭнг(A)-LS | 4x1,5 мм² | 4 | 11 | ОПУ. 7У,8У (ШУ) 8У (2Т) | ОРУ 35. ЛР-35 Луговая
798 | W274 | КВВГЭнг(A)-LS | 4x1,5 мм² | 4 | 11 | ОПУ. 7У,8У (ШУ) 8У (2Т) | ОРУ 35. ЗН ВЛ ЛР-35 Луговая
799 | W275 | КВВГЭнг(A)-LS | 4x1,5 мм² | 4 | 11 | ОПУ. 7У,8У (ШУ) 8У (2Т) | ОРУ 35. ЗН В ЛР-35 Резерв 2
800 | W276 | КВВГЭнг(A)-LS | 4x1,5 мм² | 4 | 11 | ОПУ. 7У,8У (ШУ) 8У (2Т) | ОРУ 35. ЛР-35 Резерв 2
801 | W277 | КВВГЭнг(A)-LS | 4x1,5 мм² | 4 | 11 | ОПУ. 7У,8У (ШУ) 8У (2Т) | ОРУ 35. ЗН ВЛ ЛР-35 Резерв 2
802 | W278 | КВВГЭнг(A)-LS | 4x1,5 мм² | 4 | 11 | ОПУ. 7У,8У (ШУ) 8У (2Т) | ОРУ 110. 2РРП-110
803 | W279 | КВВГЭнг(A)-LS | 4x1,5 мм² | 4 | 11 | ОПУ. 7У,8У (ШУ) 8У (2Т) | ОРУ 110.ЗН 2РРП-110
804 | W280 | КВВГЭнг(A)-LS | 4x1,5 мм² | 4 | 11 | ОПУ. 7У,8У (ШУ) 8У (2Т) | ОРУ 110. ЗОН-110 2Т
805 | W281 | КВВГЭнг(A)-LS | 4x1,5 мм² | 4 | 11 | ОПУ. 7У,8У (ШУ) 8У (2Т) | ОРУ 110. ЗН В ШР-110 2Т
806 | W282 | КВВГЭнг(A)-LS | 4x1,5 мм² | 4 | 11 | ОПУ. 7У,8У (ШУ) 8У (2Т) | ОРУ 110. ШР-110 2Т
807 | W283 | КВВГЭнг(A)-LS | 4x1,5 мм² | 4 | 11 | ОПУ. 7У,8У (ШУ) 8У (2Т) | ОРУ 110. ЗН В ТР-110 2Т
808 | W284 | КВВГЭнг(A)-LS | 4x1,5 мм² | 4 | 11 | ОПУ. 7У,8У (ШУ) 8У (2Т) | ОРУ 110. ТР-110 2Т
809 | W285 | КВВГЭнг(A)-LS | 4x1,5 мм² | 4 | 11 | ОПУ. 7У,8У (ШУ) 8У (2Т) | ОРУ 35. ЗН В ШР-35 2Т
810 | W286 | КВВГЭнг(A)-LS | 4x1,5 мм² | 4 | 11 | ОПУ. 7У,8У (ШУ) 8У (2Т) | ОРУ 35. ШР-35 2Т
811 | W287 | КВВГЭнг(A)-LS | 4x1,5 мм² | 4 | 11 | ОПУ. 7У,8У (ШУ) 8У (2Т) | ОРУ 35. ШР-35 Луговая
812 | W288 | КВВГЭнг(A)-LS | 4x1,5 мм² | 4 | 11 | ОПУ. 7У,8У (ШУ) 8У (2Т) | ОРУ 35. ЗН В ШР-35 Луговая
813 | W289 | КВВГЭнг(A)-LS | 4x1,5 мм² | 4 | 11 | ОПУ. 7У,8У (ШУ) 8У (2Т) | ОРУ 35. ШР-35 Резерв 2
814 | W290 | КВВГЭнг(A)-LS | 4x1,5 мм² | 4 | 11 | ОПУ. 7У,8У (ШУ) 8У (2Т) | ОРУ 35. ЗН В ШР-35 Резерв 2
815 | W291 | КВВГЭнг(A)-LS | 4x1,5 мм² | 4 | 11 | ОПУ. 7У,8У (ШУ) 8У (2Т) | ОРУ 35. 2ШР-35 СВ
816 | W292 | КВВГЭнг(A)-LS | 4x1,5 мм² | 4 | 11 | ОПУ. 7У,8У (ШУ) 8У (2Т) | ОРУ 35. ЗН В 2ШР-35 СВ
817 | W293 | КВВГЭнг(A)-LS | 4x1,5 мм² | 4 | 11 | ОПУ. 13Р,14Р (СОПТ) СОПТ | ОПУ. 9Р (РАС) Регистратор аварийных событий
818 | W294 | КВВГЭнг(A)-LS | 4x1,5 мм² | 4 | 11 | ОПУ. 3Р (Защиты 1Т) Осн. защиты (ПК А01) | ЗРУ 10кВ Ячейка 1 ввод №1
819 | W295 | КВВГЭнг(A)-LS | 4x1,5 мм² | 4 | 11 | ОПУ. 3Р (Защиты 1Т) Рез. защиты (ПК А02) | ЗРУ 10кВ Ячейка 1 ввод №1
820 | W296 | КВВГЭнг(A)-LS | 4x1,5 мм² | 4 | 11 | ОПУ. 5Р (Защиты 2Т) Осн. защиты (ПК А01) | ЗРУ 10кВ Ячейка 12 ввод №2
821 | W297 | КВВГЭнг(A)-LS | 4x1,5 мм² | 4 | 11 | ОПУ. 5Р (Защиты 2Т) Рез. защиты (ПК А02) | ЗРУ 10кВ Ячейка 12 ввод №2
822 | W298 | КВВГЭнг(A)-LS | 4x2,5 мм² | 4 | 12 | ОРУ 35. ЯЗТТ В-35 1Т | ОРУ 35. ЯЗ В-35 1Т
823 | W299 | КВВГЭнг(A)-LS | 4x2,5 мм² | 4 | 12 | ОРУ 35. ЯЗТТ В-35 1Т | ОРУ 35. ЯЗ В-35 1Т
824 | W300 | КВВГЭнг(A)-LS | 4x2,5 мм² | 4 | 12 | ОРУ 35. ЯЗТТ В-35 2Т | ОРУ 35. ЯЗ В-35 2Т
825 | W301 | КВВГЭнг(A)-LS | 4x2,5 мм² | 4 | 12 | ОРУ 35. ЯЗТТ В-35 2Т | ОРУ 35. ЯЗ В-35 2Т
826 | W302 | КВВГЭнг(A)-LS | 4x2,5 мм² | 4 | 12 | ОРУ 35. ЯЗТТ В-35 СВ | ОРУ 35. ЯЗ СВ-35
827 | W303 | КВВГЭнг(A)-LS | 4x2,5 мм² | 4 | 12 | ОРУ 35. ЯЗТТ В-35 СВ | ОРУ 35. ЯЗ СВ-35
828 | W304 | КВВГЭнг(A)-LS | 4x2,5 мм² | 4 | 12 | ОРУ 35. ЯЗТТ В-35 Ямки | ОРУ 35. ЯЗ В-35 Ямки
829 | W305 | КВВГЭнг(A)-LS | 4x2,5 мм² | 4 | 12 | ОРУ 35. ЯЗТТ В-35 Ямки | ОРУ 35. ЯЗ В-35 Ямки
830 | W306 | КВВГЭнг(A)-LS | 4x2,5 мм² | 4 | 12 | ОРУ 35. ЯЗТТ В-35 Резерв 1 | ОРУ 35. ЯЗ В-35 Резерв 1
831 | W307 | КВВГЭнг(A)-LS | 4x2,5 мм² | 4 | 12 | ОРУ 35. ЯЗТТ В-35 Резерв 1 | ОРУ 35. ЯЗ В-35 Резерв 1
832 | W308 | КВВГЭнг(A)-LS | 4x2,5 мм² | 4 | 12 | ОРУ 35. ЯЗТТ В-35 Резерв 2 | ОРУ 35. ЯЗ В-35 Резерв 2
833 | W309 | КВВГЭнг(A)-LS | 4x2,5 мм² | 4 | 12 | ОРУ 35. ЯЗТТ В-35 Резерв 2 | ОРУ 35. ЯЗ В-35 Резерв 2
834 | W310 | КВВГЭнг(A)-LS | 4x2,5 мм² | 4 | 12 | ОРУ 35. ЯЗТТ В-35 Луговая | ОРУ 35. ЯЗ В-35 Луговая
835 | W311 | КВВГЭнг(A)-LS | 4x2,5 мм² | 4 | 12 | ОРУ 35. ЯЗТТ В-35 Луговая | ОРУ 35. ЯЗ В-35 Луговая
836 | W312 | КВВГЭнг(A)-LS | 4x2,5 мм² | 4 | 12 | ОРУ 35. Привод В-35 1Т | ОРУ 35. ЯЗ В-35 1Т
837 | W313 | КВВГЭнг(A)-LS | 4x2,5 мм² | 4 | 12 | ОРУ 35. Привод В-35 2Т | ОРУ 35. ЯЗ В-35 2Т
838 | W314 | КВВГЭнг(A)-LS | 4x2,5 мм² | 4 | 12 | ОРУ 35. Привод СВ-35 | ОРУ 35. ЯЗ СВ-35
839 | W315 | КВВГЭнг(A)-LS | 4x2,5 мм² | 4 | 12 | ОРУ 35. Привод В-35 Ямки | ОРУ 35. ЯЗ В-35 Ямки
840 | W316 | КВВГЭнг(A)-LS | 4x2,5 мм² | 4 | 12 | ОРУ 35. Привод В-35 Резерв 1 | ОРУ 35. ЯЗ В-35 Резерв 1
841 | W317 | КВВГЭнг(A)-LS | 4x2,5 мм² | 4 | 12 | ОРУ 35. Привод В-35 Резерв 2 | ОРУ 35. ЯЗ В-35 Резерв 2
842 | W318 | КВВГЭнг(A)-LS | 4x2,5 мм² | 4 | 12 | ОРУ 35. Привод В-35 Луговая | ОРУ 35. ЯЗ В-35 Луговая
843 | W319 | КВВГЭнг(A)-LS | 12x1,5 мм² | 5 | 14 | ОРУ 35. Привод В-35 1Т | ОРУ 35. ЯЗ В-35 1Т
844 | W320 | КВВГЭнг(A)-LS | 12x1,5 мм² | 5 | 14 | ОРУ 35. Привод В-35 1Т | ОРУ 35. ЯЗ В-35 1Т
845 | W321 | КВВГЭнг(A)-LS | 12x1,5 мм² | 5 | 14 | ОРУ 35. Привод В-35 2Т | ОРУ 35. ЯЗ В-35 2Т
846 | W322 | КВВГЭнг(A)-LS | 12x1,5 мм² | 5 | 14 | ОРУ 35. Привод В-35 2Т | ОРУ 35. ЯЗ В-35 2Т
847 | W323 | КВВГЭнг(A)-LS | 12x1,5 мм² | 5 | 14 | ОРУ 35. Привод СВ-35 | ОРУ 35. ЯЗ СВ-35
848 | W324 | КВВГЭнг(A)-LS | 12x1,5 мм² | 5 | 14 | ОРУ 35. Привод СВ-35 | ОРУ 35. ЯЗ СВ-35
849 | W325 | КВВГЭнг(A)-LS | 12x1,5 мм² | 5 | 14 | ОРУ 35. Привод В-35 Ямки | ОРУ 35. ЯЗ В-35 Ямки
850 | W326 | КВВГЭнг(A)-LS | 12x1,5 мм² | 5 | 14 | ОРУ 35. Привод В-35 Ямки | ОРУ 35. ЯЗ В-35 Ямки
851 | W327 | КВВГЭнг(A)-LS | 12x1,5 мм² | 5 | 14 | ОРУ 35. Привод В-35 Резерв 1 | ОРУ 35. ЯЗ В-35 Резерв 1
852 | W328 | КВВГЭнг(A)-LS | 12x1,5 мм² | 5 | 14 | ОРУ 35. Привод В-35 Резерв 2 | ОРУ 35. ЯЗ В-35 Резерв 2
853 | W329 | КВВГЭнг(A)-LS | 12x1,5 мм² | 5 | 14 | ОРУ 35. Привод В-35 Луговая | ОРУ 35. ЯЗ В-35 Луговая
854 | W330 | КВВГЭнг(A)-LS | 12x1,5 мм² | 5 | 14 | ОРУ 35. Привод В-35 Луговая | ОРУ 35. ЯЗ В-35 Луговая
855 | W331 | КВВГЭнг(A)-LS | 4x1,5 мм² | 4 | 11 | ОПУ. 6Р (Защиты В-35 1Т и В-35 2Т) ПК В-35 1Т | ОРУ 35. ЯЗ В-35 1Т
856 | W332 | КВВГЭнг(A)-LS | 4x1,5 мм² | 4 | 11 | ОПУ. 6Р (Защиты В-35 1Т и В-35 2Т) ПК В-35 2Т | ОРУ 35. ЯЗ В-35 2Т
857 | ОБР-1 | КВВГЭнг(A)-LS | 7x2,5 мм² | #VALUE! | 13,7 | ОПУ. 1P (ОБР,ЦС) Оперативная блокировка | ОРУ 110. ШЗВ В-110 1Т №1
858 | ОБР-2 | КВВГЭнг(A)-LS | 7x2,5 мм² | #VALUE! | 13,7 | ОПУ. 1P (ОБР,ЦС) Оперативная блокировка | ОРУ 110. ШЗВ В-110 1Т №1
859 | ОБР-3 | КВВГЭнг(A)-LS | 7x2,5 мм² | #VALUE! | 13,7 | ОПУ. 1P (ОБР,ЦС) Оперативная блокировка | ОРУ 110. ШЗВ В-110 1Т №1
860 | ОБР-4 | КВВГЭнг(A)-LS | 7x2,5 мм² | #VALUE! | 13,7 | ОПУ. 1P (ОБР,ЦС) Оперативная блокировка | ОРУ 110. ШЗВ В-110 1Т №1
861 | ОБР-5 | КВВГЭнг(A)-LS | 7x2,5 мм² | #VALUE! | 13,7 | ОПУ. 1P (ОБР,ЦС) Оперативная блокировка | ОРУ 110. ШЗВ В-110 1Т №1
862 | ОБР-6 | КВВГЭнг(A)-LS | 7x2,5 мм² | #VALUE! | 13,7 | ОПУ. 1P (ОБР,ЦС) Оперативная блокировка | ОРУ 110. ШЗВ В-110 1Т №1
863 | ОБР-7 | КВВГЭнг(A)-LS | 7x2,5 мм² | #VALUE! | 13,7 | ОПУ. 1P (ОБР,ЦС) Оперативная блокировка | ОРУ 110. ШЗВ В-110 1Т №1
864 | ОБР-8 | КВВГЭнг(A)-LS | 7x2,5 мм² | #VALUE! | 13,7 | ОПУ. 1P (ОБР,ЦС) Оперативная блокировка | ОРУ 110. ШЗВ В-110 1Т №1
865 | ОБР-9 | КВВГЭнг(A)-LS | 7x2,5 мм² | #VALUE! | 13,7 | ОПУ. 1P (ОБР,ЦС) Оперативная блокировка | ОРУ 110. ШЗВ В-110 2Т №1
866 | ОБР-10 | КВВГЭнг(A)-LS | 7x2,5 мм² | #VALUE! | 13,7 | ОПУ. 1P (ОБР,ЦС) Оперативная блокировка | ОРУ 110. ШЗВ В-110 2Т №1
867 | ОБР-11 | КВВГЭнг(A)-LS | 7x2,5 мм² | #VALUE! | 13,7 | ОПУ. 1P (ОБР,ЦС) Оперативная блокировка | ОРУ 110. ШЗВ В-110 2Т №1
868 | ОБР-12 | КВВГЭнг(A)-LS | 7x2,5 мм² | #VALUE! | 13,7 | ОПУ. 1P (ОБР,ЦС) Оперативная блокировка | ОРУ 110. ШЗВ В-110 2Т №1
869 | ОБР-13 | КВВГЭнг(A)-LS | 7x2,5 мм² | #VALUE! | 13,7 | ОПУ. 1P (ОБР,ЦС) Оперативная блокировка | ОРУ 110. ШЗВ В-110 2Т №1
870 | ОБР-14 | КВВГЭнг(A)-LS | 7x2,5 мм² | #VALUE! | 13,7 | ОПУ. 1P (ОБР,ЦС) Оперативная блокировка | ОРУ 110. ШЗВ В-110 2Т №1
871 | ОБР-15 | КВВГЭнг(A)-LS | 7x2,5 мм² | #VALUE! | 13,7 | ОПУ. 1P (ОБР,ЦС) Оперативная блокировка | ОРУ 110. ШЗВ В-110 2Т №1
872 | ОБР-16 | КВВГЭнг(A)-LS | 7x2,5 мм² | #VALUE! | 13,7 | ОПУ. 1P (ОБР,ЦС) Оперативная блокировка | ОРУ 110. ШЗВ В-110 2Т №1
873 | ОБР-17 | КВВГЭнг(A)-LS | 7x2,5 мм² | #VALUE! | 13,7 | ОПУ. 1P (ОБР,ЦС) Оперативная блокировка | ОРУ 110. ШЗВ В-110 1Т №1
874 | ОБР-18 | КВВГЭнг(A)-LS | 7x2,5 мм² | #VALUE! | 13,7 | ОПУ. 1P (ОБР,ЦС) Оперативная блокировка | ОРУ 110. ШЗВ В-110 1Т №1
875 | ОБР-19 | КВВГЭнг(A)-LS | 7x2,5 мм² | #VALUE! | 13,7 | ОПУ. 1P (ОБР,ЦС) Оперативная блокировка | ОРУ 35. ЯЗ В-35 1Т
876 | ОБР-20 | КВВГЭнг(A)-LS | 7x2,5 мм² | #VALUE! | 13,7 | ОПУ. 1P (ОБР,ЦС) Оперативная блокировка | ОРУ 35. ЯЗ В-35 1Т
877 | ОБР-21 | КВВГЭнг(A)-LS | 7x2,5 мм² | #VALUE! | 13,7 | ОПУ. 1P (ОБР,ЦС) Оперативная блокировка | ОРУ 35. ЯЗ В-35 1Т
878 | ОБР-22 | КВВГЭнг(A)-LS | 7x2,5 мм² | #VALUE! | 13,7 | ОПУ. 1P (ОБР,ЦС) Оперативная блокировка | ОРУ 35. ЯЗ В-35 1Т
879 | ОБР-23 | КВВГЭнг(A)-LS | 7x2,5 мм² | #VALUE! | 13,7 | ОПУ. 1P (ОБР,ЦС) Оперативная блокировка | ОРУ 35. ЯЗ В-35 1Т
880 | ОБР-24 | КВВГЭнг(A)-LS | 7x2,5 мм² | #VALUE! | 13,7 | ОПУ. 1P (ОБР,ЦС) Оперативная блокировка | ОРУ 35. ЯЗ В-35 1Т
881 | ОБР-25 | КВВГЭнг(A)-LS | 7x2,5 мм² | #VALUE! | 13,7 | ОПУ. 1P (ОБР,ЦС) Оперативная блокировка | ОРУ 110. ШЗВ В-110 2Т №1
882 | ОБР-26 | КВВГЭнг(A)-LS | 7x2,5 мм² | #VALUE! | 13,7 | ОПУ. 1P (ОБР,ЦС) Оперативная блокировка | ОРУ 110. ШЗВ В-110 2Т №1
883 | ОБР-27 | КВВГЭнг(A)-LS | 7x2,5 мм² | #VALUE! | 13,7 | ОПУ. 1P (ОБР,ЦС) Оперативная блокировка | ОРУ 35. ЯЗ В-35 2Т
884 | ОБР-28 | КВВГЭнг(A)-LS | 7x2,5 мм² | #VALUE! | 13,7 | ОПУ. 1P (ОБР,ЦС) Оперативная блокировка | ОРУ 35. ЯЗ В-35 2Т
885 | ОБР-29 | КВВГЭнг(A)-LS | 7x2,5 мм² | #VALUE! | 13,7 | ОПУ. 1P (ОБР,ЦС) Оперативная блокировка | ОРУ 35. ЯЗ В-35 2Т
886 | ОБР-30 | КВВГЭнг(A)-LS | 7x2,5 мм² | #VALUE! | 13,7 | ОПУ. 1P (ОБР,ЦС) Оперативная блокировка | ОРУ 35. ЯЗ В-35 2Т
887 | ОБР-31 | КВВГЭнг(A)-LS | 7x2,5 мм² | #VALUE! | 13,7 | ОПУ. 1P (ОБР,ЦС) Оперативная блокировка | ОРУ 35. ЯЗ В-35 2Т
888 | ОБР-32 | КВВГЭнг(A)-LS | 7x2,5 мм² | #VALUE! | 13,7 | ОПУ. 1P (ОБР,ЦС) Оперативная блокировка | ОРУ 35. ЯЗ В-35 2Т
889 | ОБР-33 | КВВГЭнг(A)-LS | 7x2,5 мм² | #VALUE! | 13,7 | ОПУ. 1P (ОБР,ЦС) Оперативная блокировка | ОРУ 35. ЯЗ В-35 1Т
890 | ОБР-34 | КВВГЭнг(A)-LS | 7x2,5 мм² | #VALUE! | 13,7 | ОПУ. 1P (ОБР,ЦС) Оперативная блокировка | ОРУ 35. ЯЗ В-35 1Т
891 | ОБР-35 | КВВГЭнг(A)-LS | 7x2,5 мм² | #VALUE! | 13,7 | ОПУ. 1P (ОБР,ЦС) Оперативная блокировка | ОРУ 35. ЯЗ В-35 Ямки
892 | ОБР-36 | КВВГЭнг(A)-LS | 7x2,5 мм² | #VALUE! | 13,7 | ОПУ. 1P (ОБР,ЦС) Оперативная блокировка | ОРУ 35. ЯЗ В-35 Ямки
893 | ОБР-37 | КВВГЭнг(A)-LS | 7x2,5 мм² | #VALUE! | 13,7 | ОПУ. 1P (ОБР,ЦС) Оперативная блокировка | ОРУ 35. ЯЗ В-35 Ямки
894 | ОБР-38 | КВВГЭнг(A)-LS | 7x2,5 мм² | #VALUE! | 13,7 | ОПУ. 1P (ОБР,ЦС) Оперативная блокировка | ОРУ 35. ЯЗ В-35 Ямки
895 | ОБР-39 | КВВГЭнг(A)-LS | 7x2,5 мм² | #VALUE! | 13,7 | ОПУ. 1P (ОБР,ЦС) Оперативная блокировка | ОРУ 35. ЯЗ В-35 Ямки
896 | ОБР-40 | КВВГЭнг(A)-LS | 7x2,5 мм² | #VALUE! | 13,7 | ОПУ. 1P (ОБР,ЦС) Оперативная блокировка | ОРУ 35. ЯЗ В-35 Резерв 1
897 | ОБР-41 | КВВГЭнг(A)-LS | 7x2,5 мм² | #VALUE! | 13,7 | ОПУ. 1P (ОБР,ЦС) Оперативная блокировка | ОРУ 35. ЯЗ В-35 2Т
898 | ОБР-42 | КВВГЭнг(A)-LS | 7x2,5 мм² | #VALUE! | 13,7 | ОПУ. 1P (ОБР,ЦС) Оперативная блокировка | ОРУ 35. ЯЗ В-35 2Т
899 | ОБР-43 | КВВГЭнг(A)-LS | 7x2,5 мм² | #VALUE! | 13,7 | ОПУ. 1P (ОБР,ЦС) Оперативная блокировка | ОРУ 35. ЯЗ В-35 Резерв 2
900 | ОБР-44 | КВВГЭнг(A)-LS | 7x2,5 мм² | #VALUE! | 13,7 | ОПУ. 1P (ОБР,ЦС) Оперативная блокировка | ОРУ 35. ЯЗ В-35 Резерв 2
901 | ОБР-45 | КВВГЭнг(A)-LS | 7x2,5 мм² | #VALUE! | 13,7 | ОПУ. 1P (ОБР,ЦС) Оперативная блокировка | ОРУ 35. ЯЗ В-35 Резерв 2
902 | ОБР-46 | КВВГЭнг(A)-LS | 7x2,5 мм² | #VALUE! | 13,7 | ОПУ. 1P (ОБР,ЦС) Оперативная блокировка | ОРУ 35. ЯЗ В-35 Резерв 2
903 | ОБР-47 | КВВГЭнг(A)-LS | 7x2,5 мм² | #VALUE! | 13,7 | ОПУ. 1P (ОБР,ЦС) Оперативная блокировка | ОРУ 35. ЯЗ В-35 Резерв 2
904 | ОБР-48 | КВВГЭнг(A)-LS | 7x2,5 мм² | #VALUE! | 13,7 | ОПУ. 1P (ОБР,ЦС) Оперативная блокировка | ОРУ 35. ЯЗ В-35 Луговая
905 | ОБР-49 | КВВГЭнг(A)-LS | 7x2,5 мм² | #VALUE! | 13,7 | ОПУ. 1P (ОБР,ЦС) Оперативная блокировка | ОРУ 35. ЯЗ В-35 Резерв 1
906 | ОБР-50 | КВВГЭнг(A)-LS | 7x2,5 мм² | #VALUE! | 13,7 | ОПУ. 1P (ОБР,ЦС) Оперативная блокировка | ОРУ 35. ЯЗ В-35 Резерв 1
907 | ОБР-51 | КВВГЭнг(A)-LS | 7x2,5 мм² | #VALUE! | 13,7 | ОПУ. 1P (ОБР,ЦС) Оперативная блокировка | ОРУ 35. ЯЗ В-35 Резерв 1
908 | ОБР-52 | КВВГЭнг(A)-LS | 7x2,5 мм² | #VALUE! | 13,7 | ОПУ. 1P (ОБР,ЦС) Оперативная блокировка | ОРУ 35. ЯЗ В-35 Резерв 1
909 | ОБР-53 | КВВГЭнг(A)-LS | 7x2,5 мм² | #VALUE! | 13,7 | ОПУ. 1P (ОБР,ЦС) Оперативная блокировка | ОРУ 35. ЯЗ СВ-35
910 | ОБР-54 | КВВГЭнг(A)-LS | 7x2,5 мм² | #VALUE! | 13,7 | ОПУ. 1P (ОБР,ЦС) Оперативная блокировка | ОРУ 35. ЯЗ СВ-35
911 | ОБР-55 | КВВГЭнг(A)-LS | 7x2,5 мм² | #VALUE! | 13,7 | ОПУ. 1P (ОБР,ЦС) Оперативная блокировка | ОРУ 35. ЯЗ В-35 Луговая
912 | ОБР-56 | КВВГЭнг(A)-LS | 7x2,5 мм² | #VALUE! | 13,7 | ОПУ. 1P (ОБР,ЦС) Оперативная блокировка | ОРУ 35. ЯЗ В-35 Луговая
913 | ОБР-57 | КВВГЭнг(A)-LS | 7x2,5 мм² | #VALUE! | 13,7 | ОПУ. 1P (ОБР,ЦС) Оперативная блокировка | ОРУ 35. ЯЗ В-35 Луговая
914 | ОБР-58 | КВВГЭнг(A)-LS | 7x2,5 мм² | #VALUE! | 13,7 | ОПУ. 1P (ОБР,ЦС) Оперативная блокировка | ОРУ 35. ЯЗ В-35 Луговая
915 | ОБР-59 | КВВГЭнг(A)-LS | 7x2,5 мм² | #VALUE! | 13,7 | ОПУ. 1P (ОБР,ЦС) Оперативная блокировка | ОРУ 35. ЯЗ СВ-35
916 | ОБР-60 | КВВГЭнг(A)-LS | 7x2,5 мм² | #VALUE! | 13,7 | ОПУ. 1P (ОБР,ЦС) Оперативная блокировка | ОРУ 35. ЯЗ СВ-35
917 | ОБР-61 | КВВГЭнг(A)-LS | 7x1,5 мм² | #VALUE! | 12,5 | ОРУ 110. ШЗВ В-110 1Т №1 | ОРУ 110. ЗН 1РРП-110
918 | ОБР-62 | КВВГЭнг(A)-LS | 7x1,5 мм² | #VALUE! | 12,5 | ОРУ 110. ШЗВ В-110 1Т №1 | ОРУ 110. 1РРП-110
919 | ОБР-63 | КВВГЭнг(A)-LS | 7x1,5 мм² | #VALUE! | 12,5 | ОРУ 110. ШЗВ В-110 1Т №1 | ОРУ 110. ЗН В ТР-110 1Т
920 | ОБР-64 | КВВГЭнг(A)-LS | 7x1,5 мм² | #VALUE! | 12,5 | ОРУ 110. ШЗВ В-110 1Т №1 | ОРУ 110. ТР-110 1Т
921 | ОБР-65 | КВВГЭнг(A)-LS | 7x1,5 мм² | #VALUE! | 12,5 | ОРУ 110. ШЗВ В-110 1Т №1 | ОРУ 110. ШЗВ В-110 1Т №1
922 | ОБР-66 | КВВГЭнг(A)-LS | 7x1,5 мм² | #VALUE! | 12,5 | ОРУ 110. ШЗВ В-110 1Т №1 | ОРУ 110. ЗН В ШР-110 1Т
923 | ОБР-67 | КВВГЭнг(A)-LS | 7x1,5 мм² | #VALUE! | 12,5 | ОРУ 110. ШЗВ В-110 1Т №1 | ОРУ 110. ШР-110 1Т
924 | ОБР-68 | КВВГЭнг(A)-LS | 7x1,5 мм² | #VALUE! | 12,5 | ОРУ 110. ШЗВ В-110 1Т №1 | ОРУ 110. ЗН 1С ЛР-110 МДФ
925 | ОБР-69 | КВВГЭнг(A)-LS | 7x1,5 мм² | #VALUE! | 12,5 | ОРУ 110. ШЗВ В-110 1Т №1 | ОРУ 110. ЗН ВЛ ЛР-110 МДФ
926 | ОБР-70 | КВВГЭнг(A)-LS | 7x1,5 мм² | #VALUE! | 12,5 | ОРУ 110. ШЗВ В-110 1Т №1 | ОРУ 110. ЛР-110 МДФ
927 | ОБР-71 | КВВГЭнг(A)-LS | 7x1,5 мм² | #VALUE! | 12,5 | ОРУ 110. ШЗВ В-110 2Т №1 | ОРУ 110.ЗН 2РРП-110
928 | ОБР-72 | КВВГЭнг(A)-LS | 7x1,5 мм² | #VALUE! | 12,5 | ОРУ 110. ШЗВ В-110 2Т №1 | ОРУ 110. 2РРП-110
929 | ОБР-73 | КВВГЭнг(A)-LS | 7x1,5 мм² | #VALUE! | 12,5 | ОРУ 110. ШЗВ В-110 2Т №1 | ОРУ 110. ЗН В ТР-110 2Т
930 | ОБР-74 | КВВГЭнг(A)-LS | 7x1,5 мм² | #VALUE! | 12,5 | ОРУ 110. ШЗВ В-110 2Т №1 | ОРУ 110. ТР-110 2Т
931 | ОБР-75 | КВВГЭнг(A)-LS | 7x1,5 мм² | #VALUE! | 12,5 | ОРУ 110. ШЗВ В-110 2Т №1 | ОРУ 110. ШЗВ В-110 2Т №1
932 | ОБР-76 | КВВГЭнг(A)-LS | 7x1,5 мм² | #VALUE! | 12,5 | ОРУ 110. ШЗВ В-110 2Т №1 | ОРУ 110. ЗН В ШР-110 2Т
933 | ОБР-77 | КВВГЭнг(A)-LS | 7x1,5 мм² | #VALUE! | 12,5 | ОРУ 110. ШЗВ В-110 2Т №1 | ОРУ 110. ШР-110 2Т
934 | ОБР-78 | КВВГЭнг(A)-LS | 7x1,5 мм² | #VALUE! | 12,5 | ОРУ 110. ШЗВ В-110 2Т №1 | ОРУ 110. ЗН 2С ЛР-110 Тавда-2
935 | ОБР-79 | КВВГЭнг(A)-LS | 7x1,5 мм² | #VALUE! | 12,5 | ОРУ 110. ШЗВ В-110 2Т №1 | ОРУ 110. ЗН ВЛ ЛР-110 Тавда-2
936 | ОБР-80 | КВВГЭнг(A)-LS | 7x1,5 мм² | #VALUE! | 12,5 | ОРУ 110. ШЗВ В-110 2Т №1 | ОРУ 110. ЛР-110 Тавда-2
937 | ОБР-81 | КВВГЭнг(A)-LS | 12x1,5 мм² | 5 | 14 | ОРУ 35. ЯЗ В-35 1Т | ОРУ 35. ТР-35 1Т
938 | ОБР-82 | КВВГЭнг(A)-LS | 12x1,5 мм² | 5 | 14 | ОРУ 35. ЯЗ В-35 1Т | ОРУ 35. ШР-35 1Т
939 | ОБР-83 | КВВГЭнг(A)-LS | 12x1,5 мм² | 5 | 14 | ОРУ 35. ЯЗ В-35 1Т | ОРУ 35. ШР-35 1ТН
940 | ОБР-84 | КВВГЭнг(A)-LS | 12x1,5 мм² | 5 | 14 | ОРУ 35. ЯЗ В-35 2Т | ОРУ 35. ТР-35 2Т
941 | ОБР-85 | КВВГЭнг(A)-LS | 12x1,5 мм² | 5 | 14 | ОРУ 35. ЯЗ В-35 2Т | ОРУ 35. ШР-35 2Т
942 | ОБР-86 | КВВГЭнг(A)-LS | 12x1,5 мм² | 5 | 14 | ОРУ 35. ЯЗ В-35 2Т | ОРУ 35. ШР-35 2ТН
943 | ОБР-87 | КВВГЭнг(A)-LS | 12x1,5 мм² | 5 | 14 | ОРУ 35. ЯЗ СВ-35 | ОРУ 35. 1ШР-35 СВ
944 | ОБР-88 | КВВГЭнг(A)-LS | 12x1,5 мм² | 5 | 14 | ОРУ 35. ЯЗ СВ-35 | ОРУ 35. 2ШР-35 СВ
945 | ОБР-89 | КВВГЭнг(A)-LS | 12x1,5 мм² | 5 | 14 | ОРУ 35. ЯЗ В-35 Ямки | ОРУ 35. ШР-35 Ямки
946 | ОБР-90 | КВВГЭнг(A)-LS | 12x1,5 мм² | 5 | 14 | ОРУ 35. ЯЗ В-35 Ямки | ОРУ 35. ЛР-35 Ямки
947 | ОБР-91 | КВВГЭнг(A)-LS | 12x1,5 мм² | 5 | 14 | ОРУ 35. ЯЗ В-35 Резерв 1 | ОРУ 35. ШР-35 Резерв 1
948 | ОБР-92 | КВВГЭнг(A)-LS | 12x1,5 мм² | 5 | 14 | ОРУ 35. ЯЗ В-35 Резерв 1 | ОРУ 35. ЛР-35 Резерв 1
949 | ОБР-93 | КВВГЭнг(A)-LS | 12x1,5 мм² | 5 | 14 | ОРУ 35. ЯЗ В-35 Резерв 2 | ОРУ 35. ШР-35 Резерв 2
950 | ОБР-94 | КВВГЭнг(A)-LS | 12x1,5 мм² | 5 | 14 | ОРУ 35. ЯЗ В-35 Резерв 2 | ОРУ 35. ЛР-35 Резерв 2
951 | ОБР-95 | КВВГЭнг(A)-LS | 12x1,5 мм² | 5 | 14 | ОРУ 35. ЯЗ В-35 Луговая | ОРУ 35. ШР-35 Луговая
952 | ОБР-96 | КВВГЭнг(A)-LS | 12x1,5 мм² | 5 | 14 | ОРУ 35. ЯЗ В-35 Луговая | ОРУ 35. ЛР-35 Луговая
953 | ОБР-97 | КВВГЭнг(A)-LS | 4x1,5 мм² | 4 | 11 | ОПУ. 11Р (Защиты В-35 Ямки и В-35 Резерв 1) ПК В-35 Ямки | ОПУ. 1P (ОБР,ЦС) Оперативная блокировка
954 | ОБР-98 | КВВГЭнг(A)-LS | 4x1,5 мм² | 4 | 11 | ОПУ. 12Р (Защиты В-35 Резерв 2 и В-35 Луговая) ПК В-35 Резерв 2 | ОПУ. 1P (ОБР,ЦС) Оперативная блокировка
955 | ОБР-99 | КВВГЭнг(A)-LS | 4x1,5 мм² | 4 | 11 | ОПУ. 11Р (Защиты В-35 Ямки и В-35 Резерв 1) ПК В-35 Резерв 1 | ОПУ. 1P (ОБР,ЦС) Оперативная блокировка
956 | ОБР-100 | КВВГЭнг(A)-LS | 4x1,5 мм² | 4 | 11 | ОПУ. 12Р (Защиты В-35 Резерв 2 и В-35 Луговая) ПК В-35 Луговая | ОПУ. 1P (ОБР,ЦС) Оперативная блокировка
957 | ОБР-101 | КВВГЭнг(A)-LS | 4x1,5 мм² | 4 | 11 | ОПУ. 10Р (Защита СВ-35 и ТН-35) ПК СВ-35 | ОПУ. 1P (ОБР,ЦС) Оперативная блокировка
958 | ОБР-102 | КВВГЭнг(A)-LS | 4x1,5 мм² | 4 | 11 | ОПУ. 6Р (Защиты В-35 1Т и В-35 2Т) ПК В-35 1Т | ОПУ. 1P (ОБР,ЦС) Оперативная блокировка
959 | ОБР-103 | КВВГЭнг(A)-LS | 4x1,5 мм² | 4 | 11 | ОПУ. 6Р (Защиты В-35 1Т и В-35 2Т) ПК В-35 2Т | ОПУ. 1P (ОБР,ЦС) Оперативная блокировка
960 | РА1 | КВВГЭнг(A)-LS | 4x1,5 мм² | 4 | 11 | ОПУ. 9Р (РАС) Регистратор аварийных событий | ОРУ 110. Привод В-110 1Т
961 | РА2 | КВВГЭнг(A)-LS | 4x1,5 мм² | 4 | 11 | ОПУ. 9Р (РАС) Регистратор аварийных событий | ОРУ 110. Привод В-110 2Т
962 | РА3 | КВВГЭнг(A)-LS | 4x1,5 мм² | 4 | 11 | ОПУ. 9Р (РАС) Регистратор аварийных событий | ОРУ 35. ЯЗ В-35 Ямки
963 | РА4 | КВВГЭнг(A)-LS | 4x1,5 мм² | 4 | 11 | ОПУ. 9Р (РАС) Регистратор аварийных событий | ОРУ 35. ЯЗ В-35 Луговая
964 | РА5 | КВВГЭнг(A)-LS | 4x1,5 мм² | 4 | 11 | ОПУ. 9Р (РАС) Регистратор аварийных событий | ОРУ 35. ЯЗ В-35 1Т
965 | РА6 | КВВГЭнг(A)-LS | 4x1,5 мм² | 4 | 11 | ОПУ. 9Р (РАС) Регистратор аварийных событий | ОРУ 35. ЯЗ В-35 2Т
966 | РА7 | КВВГЭнг(A)-LS | 4x1,5 мм² | 4 | 11 | ОПУ. 9Р (РАС) Регистратор аварийных событий | ОРУ 35. ЯЗ СВ-35
967 | РА8 | КВВГЭнг(A)-LS | 4x1,5 мм² | 4 | 11 | ОПУ. 9Р (РАС) Регистратор аварийных событий | ЗРУ 10кВ Ячейка 1 ввод №1
968 | РА9 | КВВГЭнг(A)-LS | 4x1,5 мм² | 4 | 11 | ОПУ. 9Р (РАС) Регистратор аварийных событий | ЗРУ 10кВ Ячейка 12 ввод №2
969 | РА10 | КВВГЭнг(A)-LS | 4x1,5 мм² | 4 | 11 | ОПУ. 9Р (РАС) Регистратор аварийных событий | ЗРУ 10кВ Ячейка 2 СВ-10
970 | РА11 | КВВГЭнг(A)-LS | 4x1,5 мм² | 4 | 11 | ОПУ. 3Р (Защиты 1Т) Рез. защиты (ПК А02) | ОПУ. 9Р (РАС) Регистратор аварийных событий
971 | РА12 | КВВГЭнг(A)-LS | 4x1,5 мм² | 4 | 11 | ОПУ. 3Р (Защиты 1Т) Осн. защиты (ПК А01) | ОПУ. 9Р (РАС) Регистратор аварийных событий
972 | РА13 | КВВГЭнг(A)-LS | 4x1,5 мм² | 4 | 11 | ОПУ. 5Р (Защиты 2Т) Рез. защиты (ПК А02) | ОПУ. 9Р (РАС) Регистратор аварийных событий
973 | РА14 | КВВГЭнг(A)-LS | 4x1,5 мм² | 4 | 11 | ОПУ. 5Р (Защиты 2Т) Осн. защиты (ПК А01) | ОПУ. 9Р (РАС) Регистратор аварийных событий
974 | РА15 | КВВГЭнг(A)-LS | 4x1,5 мм² | 4 | 11 | ОПУ. 10Р (Защита СВ-35 и ТН-35) ПК СВ-35 | ОПУ. 9Р (РАС) Регистратор аварийных событий
975 | РА16 | КВВГЭнг(A)-LS | 4x1,5 мм² | 4 | 11 | ОПУ. 11Р (Защиты В-35 Ямки и В-35 Резерв 1) ПК В-35 Ямки | ОПУ. 9Р (РАС) Регистратор аварийных событий
976 | РА17 | КВВГЭнг(A)-LS | 4x1,5 мм² | 4 | 11 | ОПУ. 11Р (Защиты В-35 Ямки и В-35 Резерв 1) ПК В-35 Ямки | ОПУ. 9Р (РАС) Регистратор аварийных событий
977 | РА20 | КВВГЭнг(A)-LS | 4x1,5 мм² | 4 | 11 | ОПУ. 12Р (Защиты В-35 Резерв 2 и В-35 Луговая) ПК В-35 Луговая | ОПУ. 9Р (РАС) Регистратор аварийных событий
978 | РА21 | КВВГЭнг(A)-LS | 4x1,5 мм² | 4 | 11 | ОПУ. 12Р (Защиты В-35 Резерв 2 и В-35 Луговая) ПК В-35 Луговая | ОПУ. 9Р (РАС) Регистратор аварийных событий
979 | РА22 | КВВГЭнг(A)-LS | 4x1,5 мм² | 4 | 11 | ОПУ. 9Р (РАС) Регистратор аварийных событий | ЗРУ 10кВ Ячейка 2 СВ-10
980 | РА23 | КВВГЭнг(A)-LS | 4x1,5 мм² | 4 | 11 | ОПУ. 1P (ОБР,ЦС) Центральная сигнализация | ОПУ. 9Р (РАС) Регистратор аварийных событий
981 | РА24 | КВВГЭнг(A)-LS | 7x1,5 мм² | #VALUE! | 12,5 | ОПУ. 9Р (РАС) Регистратор аварийных событий | ЗРУ 10кВ Ячейка 4 ОЛ Станция
982 | РА25 | КВВГЭнг(A)-LS | 7x1,5 мм² | #VALUE! | 12,5 | ОПУ. 9Р (РАС) Регистратор аварийных событий | ЗРУ 10кВ Ячейка 5 ОЛ Нефтяник 1
983 | РА26 | КВВГЭнг(A)-LS | 7x1,5 мм² | #VALUE! | 12,5 | ОПУ. 9Р (РАС) Регистратор аварийных событий | ЗРУ 10кВ Ячейка 6 ОЛ Леуши
984 | РА27 | КВВГЭнг(A)-LS | 7x1,5 мм² | #VALUE! | 12,5 | ОПУ. 9Р (РАС) Регистратор аварийных событий | ЗРУ 10кВ Ячейка 7 ОЛ Луговой
985 | РА28 | КВВГЭнг(A)-LS | 7x1,5 мм² | #VALUE! | 12,5 | ОПУ. 9Р (РАС) Регистратор аварийных событий | ЗРУ 10кВ Ячейка 8 ОЛ Промплощадка
986 | РА29 | КВВГЭнг(A)-LS | 7x1,5 мм² | #VALUE! | 12,5 | ОПУ. 9Р (РАС) Регистратор аварийных событий | ЗРУ 10кВ Ячейка 9 ОЛ Вокзал
987 | РА30 | КВВГЭнг(A)-LS | 7x1,5 мм² | #VALUE! | 12,5 | ОПУ. 9Р (РАС) Регистратор аварийных событий | ЗРУ 10кВ Ячейка 11 ОЛ Листвиничный
988 | РА31 | КВВГЭнг(A)-LS | 7x1,5 мм² | #VALUE! | 12,5 | ОПУ. 9Р (РАС) Регистратор аварийных событий | ЗРУ 10кВ Ячейка 15 ОЛ Поселковый №1
989 | РА32 | КВВГЭнг(A)-LS | 7x1,5 мм² | #VALUE! | 12,5 | ОПУ. 9Р (РАС) Регистратор аварийных событий | ЗРУ 10кВ Ячейка 16 ОЛ Поселковый №2
990 | РА33 | КВВГЭнг(A)-LS | 7x1,5 мм² | #VALUE! | 12,5 | ОПУ. 9Р (РАС) Регистратор аварийных событий | ЗРУ 10кВ Ячейка 17 ОЛ РП №3-1
991 | РА34 | КВВГЭнг(A)-LS | 7x1,5 мм² | #VALUE! | 12,5 | ОПУ. 9Р (РАС) Регистратор аварийных событий | ЗРУ 10кВ Ячейка 18 ОЛ РП №3-2
992 | РА35 | КВВГЭнг(A)-LS | 7x1,5 мм² | #VALUE! | 12,5 | ОПУ. 9Р (РАС) Регистратор аварийных событий | ЗРУ 10кВ Ячейка 20 ОЛ Нефтяник-2
993 | РА36 | КВВГЭнг(A)-LS | 7x1,5 мм² | #VALUE! | 12,5 | ОПУ. 9Р (РАС) Регистратор аварийных событий | ЗРУ 10кВ Ячейка 21 ОЛ В-10 Резерв
994 | РА37 | КВВГЭнг(A)-LS | 7x1,5 мм² | #VALUE! | 12,5 | ОПУ. 9Р (РАС) Регистратор аварийных событий | ЗРУ 10кВ Ячейка 22 ОЛ В-10 Резерв
995 | РА38 | КВВГЭнг(A)-LS | 4x1,5 мм² | 4 | 11 | ОПУ. 6Р (Защиты В-35 1Т и В-35 2Т) ПК В-35 1Т | ОПУ. 9Р (РАС) Регистратор аварийных событий
996 | РА39 | КВВГЭнг(A)-LS | 4x1,5 мм² | 4 | 11 | ОПУ. 6Р (Защиты В-35 1Т и В-35 2Т) ПК В-35 2Т | ОПУ. 9Р (РАС) Регистратор аварийных событий

## 1
Исходник | Марка | Число и сечение жил | Диаметр мм | Сечение мм2 | Откуда | Куда
B1 | #REF! | #REF! | #REF! | #REF! | #REF! | #REF!
B2
1H1
1H3
1H5
1H8
2H1
2H2
2H3
2H6
4H5
1H4-1
T1
T10
T12
T14
T17
T19
T2
T20
T21
T24
T26
T34
T35
T36
T39
T4
T40
T43
T45
T46
T51
T93
T95
T96
TM-125
TM-25
TM-26
TM-27
TM-28
TM-4
TM-44
TM-45
TM-46
TM-5
TM-51
TM-52
TM-53
TM-57
TM-58
TM-59
TM-6
TM-7
TM-8
TM-9
W1
W11
W110
W117
W122
W124
W125
W126
W127
W135
W136
W137
W139
W140
W141
W161
W162
W163
W164
W169
W17
W171
W172
W173
W177
W179
W18
W180
W181
W19
W20
W21
W211
W212
W213
W214
W215
W216
W217
W218
W219
W22
W220
W221
W222
W223
W224
W225
W226
W227
W228
W229
W230
W231
W232
W233
W234
W235
W236
W237
W238
W239
W240
W291
W292
W331
W47
W48
W49
W5
W50
W58
W59
W60
W65
W66
W67
W8
W88
W9
W94
ОБР-1
ОБР-17
ОБР-18
ОБР-19
ОБР-2
ОБР-20
ОБР-21
ОБР-22
ОБР-23
ОБР-24
ОБР-3
ОБР-33
ОБР-34
ОБР-35
ОБР-36
ОБР-37
ОБР-38
ОБР-39
ОБР-4
ОБР-40
ОБР-49
ОБР-5
ОБР-50
ОБР-51
ОБР-52
ОБР-53
ОБР-54
ОБР-59
ОБР-6
ОБР-60
ОБР-7
ОБР-8
РА1
РА3
РА5
РА7
T1-1
T16
T18
T22
T23
T27
T29
T37
T38
T41
T42
T44
T47
T5
T52
T6
T8
T94
T97
T98
TM-125
TM-15
TM-16
TM-17
TM-18
TM-19
TM-20
TM-35
TM-36
TM-37
TM-38
TM-63
TM-64
TM-65
TM-69
TM-70
TM-71
W102
W108
W130
W131
W132
W143
W144
W145
W147
W148
W149
W165
W166
W167
W168
W170
W174
W175
W176
W178
W182
W183
W24
W263
W264
W265
W266
W267
W268
W269
W270
W271
W272
W273
W274
W275
W276
W277
W278
W279
W28
W280
W281
W282
W283
W284
W285
W286
W287
W288
W289
W290
W31
W32
W332
W34
W40
W41
W42
W43
W44
W45
W52
W53
W54
W55
W70
W71
W72
W76
W78
W79
ОБР-10
ОБР-11
ОБР-12
ОБР-13
ОБР-14
ОБР-15
ОБР-16
ОБР-25
ОБР-26
ОБР-27
ОБР-28
ОБР-29
ОБР-30
ОБР-31
ОБР-32
ОБР-41
ОБР-42
ОБР-43
ОБР-44
ОБР-45
ОБР-46
ОБР-47
ОБР-48
ОБР-55
ОБР-56
ОБР-57
ОБР-58
ОБР-9
РА2
РА4
РА6
T5-1
1H9
4H1
4H3
4H8
4H9
5H1
5H2
6H11
4H4-1

## 2
Исходник | Марка | Число и сечение жил | Диаметр мм | Сечение мм2 | Откуда | Куда
2H1 | #REF! | #REF! | #REF! | #REF! | #REF! | #REF!
2H2
2H3
2H6
T10
T12
T14
T17
T19
T2
T20
T21
T26
T34
T35
T36
T43
T45
T46
T51
T95
T96
TM-125
TM-25
TM-26
TM-27
TM-28
TM-44
TM-45
TM-46
TM-51
TM-52
TM-53
TM-57
TM-58
TM-59
W110
W117
W122
W124
W125
W126
W127
W135
W136
W137
W139
W140
W141
W172
W173
W177
W179
W181
W214
W215
W216
W217
W218
W219
W220
W221
W222
W223
W224
W225
W233
W234
W235
W236
W237
W238
W239
W240
W291
W292
W331
W65
W66
W88
W94
ОБР-19
ОБР-20
ОБР-21
ОБР-22
ОБР-23
ОБР-24
ОБР-33
ОБР-34
ОБР-35
ОБР-36
ОБР-37
ОБР-38
ОБР-39
ОБР-40
ОБР-49
ОБР-50
ОБР-51
ОБР-52
ОБР-53
ОБР-54
ОБР-59
ОБР-60
РА3
РА5
РА7
T16
T18
T22
T23
T27
T29
T37
T38
T41
T42
T44
T47
T5
T52
T6
T8
T94
T97
T98
TM-125
TM-15
TM-16
TM-17
TM-18
TM-19
TM-20
TM-35
TM-36
TM-37
TM-38
TM-63
TM-64
TM-65
TM-69
TM-70
TM-71
W102
W108
W130
W131
W132
W143
W144
W145
W147
W148
W149
W165
W166
W167
W168
W170
W174
W175
W176
W178
W182
W183
W24
W263
W264
W265
W266
W267
W268
W269
W270
W271
W272
W273
W274
W275
W276
W277
W278
W279
W28
W280
W281
W282
W283
W284
W285
W286
W287
W288
W289
W290
W31
W32
W332
W34
W40
W41
W42
W43
W44
W45
W52
W53
W54
W55
W70
W71
W72
W76
W78
W79
ОБР-10
ОБР-11
ОБР-12
ОБР-13
ОБР-14
ОБР-15
ОБР-16
ОБР-25
ОБР-26
ОБР-27
ОБР-28
ОБР-29
ОБР-30
ОБР-31
ОБР-32
ОБР-41
ОБР-42
ОБР-43
ОБР-44
ОБР-45
ОБР-46
ОБР-47
ОБР-48
ОБР-55
ОБР-56
ОБР-57
ОБР-58
ОБР-9
РА2
РА4
РА6
T5-1
1H9
4H1
4H3
4H8
4H9
5H1
5H2
6H11
4H4-1

## 3
Исходник | Марка | Число и сечение жил | Диаметр мм | Сечение мм2 | Откуда | Куда
T1 | #REF! | #REF! | #REF! | #REF! | #REF! | #REF!
T24
T39
T4
T40
T93
TM-4
TM-5
TM-6
TM-7
TM-8
TM-9
W1
W11
W161
W162
W163
W164
W169
W17
W171
W18
W180
W19
W20
W21
W211
W212
W213
W22
W226
W227
W228
W229
W230
W231
W232
W47
W48
W49
W5
W50
W58
W59
W60
W67
W8
W9
ОБР-1
ОБР-17
ОБР-18
ОБР-2
ОБР-3
ОБР-4
ОБР-5
ОБР-6
ОБР-7
ОБР-8
РА1
T1-1
1H1
1H3
1H5
1H8
4H5
1H4-1
B2
B1

## 4
Исходник | Марка | Число и сечение жил | Диаметр мм | Сечение мм2 | Откуда | Куда
T20 | #REF! | #REF! | #REF! | #REF! | #REF! | #REF!
T35
T43
T95
TM-100
TM-112
TM-51
TM-52
TM-53
TM-99
W124
W125
W126
W127
W135
W136
W137
W177
W217
W218
W219
W220
W221
W222
W235
W236
ОБР-35
ОБР-36
ОБР-37
ОБР-38
ОБР-39
ОБР-83
РА3
2H1
2H2
2H3
2H1-1
2H2-2
2H3-1

## 5
Исходник | Марка | Число и сечение жил | Диаметр мм | Сечение мм2 | Откуда | Куда
2H6 | #REF! | #REF! | #REF! | #REF! | #REF! | #REF!

## 6
Исходник | Марка | Число и сечение жил | Диаметр мм | Сечение мм2 | Откуда | Куда
T10 | #REF! | #REF! | #REF! | #REF! | #REF! | #REF!
T12
T14
T17
T19
T2
T21
T26
T34
T36
T45
T46
T51
T96
TM-100
TM-112
TM-125
TM-25
TM-26
TM-27
TM-28
TM-44
TM-45
TM-46
TM-57
TM-58
TM-59
TM-99
W110
W117
W122
W139
W140
W141
W172
W173
W179
W181
W214
W215
W216
W223
W224
W225
W233
W234
W237
W238
W239
W240
W291
W292
W331
W65
W66
W88
W94
ОБР-19
ОБР-20
ОБР-21
ОБР-22
ОБР-23
ОБР-24
ОБР-33
ОБР-34
ОБР-40
ОБР-49
ОБР-50
ОБР-51
ОБР-52
ОБР-53
ОБР-54
ОБР-59
ОБР-60
ОБР-83
РА5
РА7
2H1-1
2H2-2
2H3-1

## 7
Исходник | Марка | Число и сечение жил | Диаметр мм | Сечение мм2 | Откуда | Куда
T16 | #REF! | #REF! | #REF! | #REF! | #REF! | #REF!
T18
T22
T29
T37
T47
T52
T6
T97
TM-104
TM-121
TM-35
TM-36
TM-37
TM-38
TM-63
TM-64
TM-65
W102
W108
W143
W144
W145
W175
W178
W183
W266
W267
W268
W275
W276
W277
W285
W286
W289
W290
W332
W76
W78
ОБР-27
ОБР-28
ОБР-29
ОБР-30
ОБР-31
ОБР-32
ОБР-41
ОБР-42
ОБР-43
ОБР-44
ОБР-45
ОБР-46
ОБР-47
ОБР-86
РА6
5H1-1
5H2-2
6H11-1

## 8
Исходник | Марка | Число и сечение жил | Диаметр мм | Сечение мм2 | Откуда | Куда
T23 | #REF! | #REF! | #REF! | #REF! | #REF! | #REF!
T38
T44
T98
TM-104
TM-121
TM-125
TM-69
TM-70
TM-71
W130
W131
W132
W147
W148
W149
W174
W269
W270
W271
W272
W273
W274
W287
W288
ОБР-48
ОБР-55
ОБР-56
ОБР-57
ОБР-58
ОБР-86
РА4
5H1
5H2
6H11
5H1-1
5H2-2
6H11-1

## 9
Исходник | Марка | Число и сечение жил | Диаметр мм | Сечение мм2 | Откуда | Куда
1H9 | #REF! | #REF! | #REF! | #REF! | #REF! | #REF!
4H1
4H3
4H8
4H9
4H4-1
T27
T41
T42
T5
T8
T94
TM-15
TM-16
TM-17
TM-18
TM-19
TM-20
W165
W166
W167
W168
W170
W176
W182
W24
W263
W264
W265
W278
W279
W28
W280
W281
W282
W283
W284
W31
W32
W34
W40
W41
W42
W43
W44
W45
W52
W53
W54
W55
W70
W71
W72
W79
ОБР-10
ОБР-11
ОБР-12
ОБР-13
ОБР-14
ОБР-15
ОБР-16
ОБР-25
ОБР-26
ОБР-9
РА2
T5-1

## 10
Исходник | Марка | Число и сечение жил | Диаметр мм | Сечение мм2 | Откуда | Куда
TM-171 | #REF! | #REF! | #REF! | #REF! | #REF! | #REF!
TM-172
TM-175
TM-176
TM-177
TM-178
TM-179
TM-180
W263
W264
W265
W278
W279
W280
W281
W282
W52
W53
W54
W55
ОБР-71
ОБР-72
ОБР-76
ОБР-77
ОБР-78
ОБР-79
ОБР-80
4Н8-3
4H3-8

## 11
Исходник | Марка | Число и сечение жил | Диаметр мм | Сечение мм2 | Откуда | Куда
TM-176 | #REF! | #REF! | #REF! | #REF! | #REF! | #REF!
TM-177
W281
W282
ОБР-76
ОБР-77
4Н8-3
4Н8-5

## 12
Исходник | Марка | Число и сечение жил | Диаметр мм | Сечение мм2 | Откуда | Куда
TM-178 | #REF! | #REF! | #REF! | #REF! | #REF! | #REF!
TM-179
TM-180
W263
W264
W265
ОБР-78
ОБР-79
ОБР-80
4Н8-7

## 13
Исходник | Марка | Число и сечение жил | Диаметр мм | Сечение мм2 | Откуда | Куда
TM-151 | #REF! | #REF! | #REF! | #REF! | #REF! | #REF!
TM-152
TM-155
TM-156
TM-157
TM-158
TM-159
TM-160
W211
W212
W213
W226
W227
W228
W229
W230
W47
W48
W49
W50
ОБР-61
ОБР-62
ОБР-66
ОБР-67
ОБР-68
ОБР-69
ОБР-70
1Н8-3
1H3-8

## 14
Исходник | Марка | Число и сечение жил | Диаметр мм | Сечение мм2 | Откуда | Куда
TM-156 | #REF! | #REF! | #REF! | #REF! | #REF! | #REF!
TM-157
W229
W230
ОБР-66
ОБР-67
1Н8-3
1Н8-5

## 15
Исходник | Марка | Число и сечение жил | Диаметр мм | Сечение мм2 | Откуда | Куда
TM-158 | #REF! | #REF! | #REF! | #REF! | #REF! | #REF!
TM-159
TM-160
W211
W212
W213
ОБР-68
ОБР-69
ОБР-70
1Н8-7

## 16
Исходник | Марка | Число и сечение жил | Диаметр мм | Сечение мм2 | Откуда | Куда
1H1-2 | #REF! | #REF! | #REF! | #REF! | #REF! | #REF!
1H3-2
1H8-10

## 17
Исходник | Марка | Число и сечение жил | Диаметр мм | Сечение мм2 | Откуда | Куда
T27 | #REF! | #REF! | #REF! | #REF! | #REF! | #REF!
T5
T8
T94
TM-15
TM-16
TM-17
TM-171
TM-172
TM-175
TM-176
TM-177
TM-178
TM-179
TM-18
TM-180
TM-19
TM-20
W166
W167
W168
W176
W182
W283
W284
W40
W44
W45
ОБР-10
ОБР-11
ОБР-12
ОБР-13
ОБР-14
ОБР-15
ОБР-16
ОБР-25
ОБР-26
ОБР-71
ОБР-72
ОБР-76
ОБР-77
ОБР-78
ОБР-79
ОБР-80
ОБР-9
РА2
4H1
4H3
4H8
4Н8-3
T5-1
1H1-2
1H3-2
1H8-10
4H3-8

## 18
Исходник | Марка | Число и сечение жил | Диаметр мм | Сечение мм2 | Откуда | Куда
TM-173 | #REF! | #REF! | #REF! | #REF! | #REF! | #REF!
TM-174
W283
W284
ОБР-73
ОБР-74
4Н8-1
4Н8-3

## 19
Исходник | Марка | Число и сечение жил | Диаметр мм | Сечение мм2 | Откуда | Куда
T1 | #REF! | #REF! | #REF! | #REF! | #REF! | #REF!
T24
T4
T93
TM-151
TM-152
TM-155
TM-156
TM-157
TM-158
TM-159
TM-160
TM-4
TM-5
TM-6
TM-7
TM-8
TM-9
W161
W162
W163
W17
W171
W180
W21
W22
W231
W232
ОБР-1
ОБР-17
ОБР-18
ОБР-2
ОБР-3
ОБР-4
ОБР-5
ОБР-6
ОБР-61
ОБР-62
ОБР-66
ОБР-67
ОБР-68
ОБР-69
ОБР-7
ОБР-70
ОБР-8
РА1
1H1
1H3
1H8
1Н8-3
T1-1
1H1-2
1H3-2
1H3-8
1H8-10

## 20
Исходник | Марка | Число и сечение жил | Диаметр мм | Сечение мм2 | Откуда | Куда
TM-153 | #REF! | #REF! | #REF! | #REF! | #REF! | #REF!
TM-154
W231
W232
ОБР-63
ОБР-64
1Н8-1
1Н8-3

## 21
Исходник | Марка | Число и сечение жил | Диаметр мм | Сечение мм2 | Откуда | Куда
E3 | #REF! | #REF! | #REF! | #REF! | #REF! | #REF!
E4
RS1
RS17
T11
T13
T15
T25
T28
T3
T7
T9
TV14
TV16
TV3
TV30
TV31
TV5
W13
W15
W152
W153
W184
W192
W2
W247
W25
W259
W27
W294
W295
W296
W297
W30
W36
W38
W4
W62
W64
W66
W7
W75
W77
W78
РА10
РА22
РА24
РА25
РА26
РА27
РА28
РА29
РА30
РА31
РА33
РА34
РА35
РА36
РА37
РА8
РА9
1BE8
1BE9
2BE8
2BE9
2H4
2H8
2H9
5H4
5H5
5H7
5H8
6H1
6H2
6H4
6H5
T3-1
T7-1
1BE6-1
2BE6-1
РА32
РА32
РА32
РА32
РА32

## 22
Исходник | Марка | Число и сечение жил | Диаметр мм | Сечение мм2 | Откуда | Куда
E3 | #REF! | #REF! | #REF! | #REF! | #REF! | #REF!
E4
RS1
RS17
T11
T13
T15
T25
T28
T3
T7
T9
TV14
TV16
TV3
TV30
TV31
TV5
W13
W15
W152
W153
W184
W192
W2
W247
W25
W259
W27
W294
W295
W296
W297
W30
W36
W38
W4
W62
W64
W66
W7
W75
W77
W78
РА10
РА22
РА24
РА25
РА26
РА27
РА28
РА29
РА30
РА31
РА33
РА34
РА35
РА36
РА37
РА8
РА9
1BE8
1BE9
2BE8
2BE9
2H8
5H5
5H7
6H2
6H5
T3-1
T7-1
1BE6-1
2BE6-1
РА32
РА32
РА32
РА32
РА32

## 23
Исходник | Марка | Число и сечение жил | Диаметр мм | Сечение мм2 | Откуда | Куда
1H9 | #REF! | #REF! | #REF! | #REF! | #REF! | #REF!
4H1
4H3
4H4-1
4H8
4H9
5H1
5H2
6H11
T5
T5-1
T6
T8
T16
T18
T22
T23
T27
T29
T37
T38
T41
T42
T44
T47
T52
T94
T97
T98
TM-15
TM-16
TM-17
TM-18
TM-19
TM-20
TM-35
TM-36
TM-37
TM-38
TM-63
TM-64
TM-65
TM-69
TM-70
TM-71
TM-125
W24
W28
W31
W32
W34
W40
W41
W42
W43
W44
W45
W52
W53
W54
W55
W70
W71
W72
W76
W78
W79
W102
W108
W130
W131
W132
W143
W144
W145
W147
W148
W149
W165
W166
W167
W168
W170
W174
W175
W176
W178
W182
W183
W263
W264
W265
W266
W267
W268
W269
W270
W271
W272
W273
W274
W275
W276
W277
W278
W279
W280
W281
W282
W283
W284
W285
W286
W287
W288
W289
W290
W332
ОБР-9
ОБР-10
ОБР-11
ОБР-12
ОБР-13
ОБР-14
ОБР-15
ОБР-16
ОБР-25
ОБР-26
ОБР-27
ОБР-28
ОБР-29
ОБР-30
ОБР-31
ОБР-32
ОБР-41
ОБР-42
ОБР-42
ОБР-43
ОБР-44
ОБР-45
ОБР-46
ОБР-47
ОБР-48
ОБР-55
ОБР-56
ОБР-57
ОБР-58
РА2
РА4
РА6

## 24
Исходник | Марка | Число и сечение жил | Диаметр мм | Сечение мм2 | Откуда | Куда
1H1 | #REF! | #REF! | #REF! | #REF! | #REF! | #REF!
1H3
1H4-1
1H5
1H8
2H1
2H2
2H3
2H6
4H5
B1
B2
T1
T1-1
T2
T4
T10
T12
T14
T17
T19
T20
T21
T24
T26
T34
T35
T36
T39
T40
T43
T45
T46
T51
T93
T95
T96
TM-4
TM-5
TM-6
TM-7
TM-8
TM-9
TM-25
TM-26
TM-27
TM-28
TM-44
TM-45
TM-46
TM-51
TM-52
TM-53
TM-57
TM-58
TM-59
TM-125
W1
W5
W8
W9
W11
W17
W18
W19
W20
W21
W22
W47
W48
W49
W50
W58
W59
W60
W65
W66
W67
W88
W94
W110
W117
W122
W124
W125
W126
W127
W135
W136
W137
W139
W140
W141
W161
W162
W163
W164
W169
W171
W172
W173
W177
W179
W180
W181
W211
W212
W213
W214
W215
W216
W217
W218
W219
W220
W221
W222
W223
W224
W225
W226
W227
W228
W229
W230
W231
W232
W233
W234
W235
W236
W237
W238
W239
W240
W291
W292
W331
ОБР-1
ОБР-2
ОБР-3
ОБР-4
ОБР-5
ОБР-6
ОБР-7
ОБР-8
ОБР-17
ОБР-18
ОБР-19
ОБР-20
ОБР-21
ОБР-22
ОБР-23
ОБР-24
ОБР-33
ОБР-34
ОБР-34
ОБР-35
ОБР-36
ОБР-37
ОБР-38
ОБР-39
ОБР-40
ОБР-49
ОБР-50
ОБР-51
ОБР-52
ОБР-53
ОБР-54
ОБР-59
ОБР-60
РА1
РА3
РА5
РА7

## 25
Исходник | Марка | Число и сечение жил | Диаметр мм | Сечение мм2 | Откуда | Куда
T1 | #REF! | #REF! | #REF! | #REF! | #REF! | #REF!
T10
T11
T12
T13
T14
T15
T17
T2
T24
T25
T26
T28
T3
T4
T7
T9
TM-1
TM-10
TM-11
TM-14
TM-2
TM-22
TM-3
TM-81
TM-82
TM-83
TM-85
TV14
TV16
TV17
TV18
TV3
TV32
TV33
TV5
U1
U2
W1
W11
W13
W15
W152
W153
W161
W162
W163
W164
W169
W17
W171
W172
W173
W177
W179
W18
W180
W181
W184
W19
W192
W2
W20
W21
W211
W212
W213
W214
W215
W216
W217
W218
W219
W22
W220
W221
W222
W223
W224
W225
W226
W227
W228
W229
W230
W231
W232
W233
W234
W235
W236
W237
W238
W239
W240
W247
W25
W259
W27
W291
W292
W294
W295
W296
W297
W30
W331
W36
W38
W4
W47
W48
W49
W5
W50
W58
W59
W60
W62
W64
W65
W67
W7
W75
W77
W8
W88
W9
W94
ОБР-1
ОБР-17
ОБР-18
ОБР-19
ОБР-2
ОБР-20
ОБР-21
ОБР-22
ОБР-23
ОБР-24
ОБР-3
ОБР-33
ОБР-34
ОБР-35
ОБР-36
ОБР-37
ОБР-38
ОБР-39
ОБР-4
ОБР-40
ОБР-49
ОБР-5
ОБР-50
ОБР-51
ОБР-52
ОБР-53
ОБР-54
ОБР-59
ОБР-6
ОБР-60
ОБР-7
ОБР-8
1BE3
1H4
1H7
2BE3
4H4
4H7
6H11
6H6
T1-1
T3-1
T7-1
1H4-1
ОБР-42

## 26
Исходник | Марка | Число и сечение жил | Диаметр мм | Сечение мм2 | Откуда | Куда
B1 | #REF! | #REF! | #REF! | #REF! | #REF! | #REF!
B2
T1
T10
T11
T12
T13
T14
T15
T17
T2
T24
T25
T26
T28
T3
T4
T7
T9
TM-1
TM-10
TM-11
TM-14
TM-2
TM-22
TM-3
TM-81
TM-82
TM-83
TM-84
TM-85
TV14
TV16
TV17
TV18
TV3
TV32
TV33
TV5
U1
U2
W1
W11
W13
W15
W152
W153
W161
W162
W163
W164
W169
W17
W171
W172
W173
W177
W179
W18
W180
W181
W184
W19
W192
W2
W20
W21
W211
W212
W213
W214
W215
W216
W217
W218
W219
W22
W220
W221
W222
W223
W224
W225
W226
W227
W228
W229
W230
W231
W232
W233
W234
W235
W236
W237
W238
W239
W240
W247
W25
W259
W27
W291
W292
W294
W295
W296
W297
W30
W331
W36
W38
W4
W47
W48
W49
W5
W50
W58
W59
W60
W62
W64
W65
W67
W7
W75
W77
W8
W88
W9
W94
ОБР-1
ОБР-17
ОБР-18
ОБР-19
ОБР-2
ОБР-20
ОБР-21
ОБР-22
ОБР-23
ОБР-24
ОБР-3
ОБР-33
ОБР-34
ОБР-35
ОБР-36
ОБР-37
ОБР-38
ОБР-39
ОБР-4
ОБР-40
ОБР-49
ОБР-5
ОБР-50
ОБР-51
ОБР-52
ОБР-53
ОБР-54
ОБР-59
ОБР-6
ОБР-60
ОБР-7
ОБР-8
1BE3
1H1
1H3
1H5
1H8
1H9
2BE3
2H1
2H10
2H2
2H3
2H4
2H5
2H6
2H7
2H8
2H9
4H1
4H3
4H5
4H8
4H9
5H1
5H2
5H4
5H5
5H6
5H7
5H8
5H9
6H1
6H2
6H3
6H4
6H5
T1-1
T3-1
T7-1
1H4-1
ОБР-42

## 27
Исходник | Марка | Число и сечение жил | Диаметр мм | Сечение мм2 | Откуда | Куда
E5 | #REF! | #REF! | #REF! | #REF! | #REF! | #REF!
E6
T19
T20
T21
T30
T31
T32
T33
T37
T38
T39
T40
T43
T45
T46
T51
T94
T97
T98
TM-12
TM-125
TM-13
TM-15
TM-16
TM-17
TM-18
TM-19
TM-20
TM-21
TM-23
TM-24
TM-29
TM-30
TM-31
TM-32
TM-33
TM-34
TM-35
TM-36
TM-37
TM-38
TM-39
TM-40
TM-41
TM-42
TM-43
TM-47
TM-48
TM-49
TM-50
TM-54
TM-55
TM-56
TM-60
TM-61
TM-62
TM-63
TM-64
TM-65
TM-66
TM-67
TM-68
TM-69
TM-70
TM-71
TM-72
TM-73
TM-75
TM-76
TM-77
TM-78
TM-79
TM-80
TV19
TV20
TV21
TV22
TV23
TV24
TV25
TV30
TV31
TV34
TV35
TV36
TV37
W110
W117
W122
W124
W125
W126
W127
W135
W136
W137
W139
W140
W141
W293
W78
РА1
РА10
РА22
РА24
РА25
РА26
РА27
РА28
РА29
РА3
РА30
РА31
РА32
РА34
РА35
РА36
РА37
РА5
РА7
РА8
РА9
1BE1
1BE10
1BE2
1BE4
1BE5
1H9
2BE1
2BE2
2BE4
2BE5
4H9
5H1
5H2

## 28
Исходник | Марка | Число и сечение жил | Диаметр мм | Сечение мм2 | Откуда | Куда
| #REF! | #REF! | #REF! | #REF! | #REF! | #REF!